## Data
Header Information | measured depth (ft) | inclination (°) | azimuth (°) | true vertical depth (ft) | northing +N/-S (ft) | easting +E/-W (ft) | Remarks
Operator Name | 0 | 0 | 0 | 0 | 0 | 0
TEP Rocky Mountain, LLC | 117 | 0.3 | 306.36 | 116.999 | 0.182 | -0.247
Operator Number | 207 | 2.31 | 275.85 | 206.972 | 0.506 | -2.241
96850 | 298 | 3.82 | 272.86 | 297.839 | 0.844 | -7.093
Well Name and Number | 387 | 4.68 | 270.22 | 386.594 | 1.006 | -13.685
GM 332-19 | 478 | 5.8 | 270.31 | 477.212 | 1.045 | -21.996
API Number (if available) | 568 | 7.25 | 269.43 | 566.627 | 1.013 | -32.222
05-045-24362 | 659 | 9.91 | 263.1 | 656.602 | 0.015 | -45.741
Location: QQ SEC TWP RGE | 753 | 14.83 | 265.66 | 748.392 | -1.868 | -65.779
SWNW Sec 20 T6S R96W | 842 | 18.39 | 265.09 | 833.665 | -3.932 | -91.131
Citing Type: Planned or Actual | 934 | 21.9 | 263.23 | 920.024 | -7.198 | -122.638
Planned | 980 | 23.73 | 264.5 | 962.424 | -9.096 | -140.372 | Gyro Tie In @ 980.00'MD / 962.42' TVD
Deviation Indicator | 1055 | 26.1 | 264.04 | 1030.439 | -12.256 | -171.807
Directional | 1148 | 30.1 | 267.03 | 1112.464 | -15.59 | -215.462
North Reference | 1242 | 34.63 | 272.3 | 1191.857 | -15.74 | -265.725
True | 1336 | 38.94 | 271.16 | 1267.124 | -14.069 | -321.974
Grid Type | 1430 | 42.23 | 267.11 | 1338.514 | -15.064 | -383.084
#VALUE! | 1523 | 45.62 | 266.06 | 1405.488 | -18.925 | -447.472
| 1617 | 48.74 | 266.15 | 1469.372 | -23.606 | -516.253
| 1711 | 48.74 | 264.74 | 1531.364 | -29.218 | -586.689
| 1805 | 48.43 | 263.33 | 1593.548 | -36.541 | -656.798
| 1899 | 47.99 | 264.65 | 1656.191 | -43.882 | -726.495
| 1993 | 47.55 | 263.69 | 1719.37 | -50.95 | -795.736
| 2086 | 48.25 | 265.36 | 1781.722 | -57.527 | -864.421
| 2180 | 48.95 | 267.82 | 1843.89 | -61.712 | -934.796
| 2274 | 48.21 | 267.2 | 1906.078 | -64.773 | -1005.217
| 2366 | 49.39 | 266.59 | 1966.676 | -68.525 | -1074.336
| 2461 | 48.47 | 265.88 | 2029.089 | -73.225 | -1145.801
| 2555 | 49.31 | 264.65 | 2090.896 | -79.076 | -1216.38
| 2649 | 48.21 | 263.86 | 2152.862 | -86.147 | -1286.707
| 2744 | 48.34 | 263.51 | 2216.09 | -93.946 | -1357.179
| 2838 | 48.52 | 264.3 | 2278.462 | -101.413 | -1427.107
| 2932 | 49.04 | 266.32 | 2340.407 | -107.188 | -1497.569
| 3027 | 48.08 | 266.23 | 2403.281 | -111.815 | -1568.634
| 3121 | 47.07 | 265.36 | 2466.695 | -116.898 | -1637.833
| 3216 | 46.01 | 265.79 | 2532.04 | -122.22 | -1706.582
| 3310 | 44.82 | 263.69 | 2598.028 | -128.345 | -1773.24
| 3404 | 42.85 | 264.74 | 2665.831 | -134.917 | -1838.005
| 3498 | 40.87 | 266.85 | 2735.84 | -139.538 | -1900.552
| 3593 | 39.55 | 265.97 | 2808.389 | -143.372 | -1961.76
| 3687 | 38.06 | 266.85 | 2881.64 | -147.067 | -2020.548
| 3781 | 37.27 | 266.59 | 2956.05 | -150.352 | -2077.892
| 3875 | 35.11 | 267.82 | 3031.91 | -153.074 | -2133.323
| 3969 | 33.18 | 267.99 | 3109.703 | -155.005 | -2186.046
| 4062 | 31.9 | 268.7 | 3188.102 | -156.455 | -2236.047
| 4156 | 29.75 | 268.52 | 3268.818 | -157.621 | -2284.197
| 4250 | 27.42 | 267.99 | 3351.355 | -158.982 | -2329.149
| 4345 | 25.49 | 268.08 | 3436.403 | -160.435 | -2371.444
| 4439 | 23.69 | 267.55 | 3521.875 | -161.92 | -2410.529
| 4534 | 21.27 | 266.06 | 3609.65 | -163.92 | -2446.793
| 4627 | 20.48 | 265.79 | 3696.545 | -166.273 | -2479.847
| 4721 | 18.19 | 266.06 | 3785.237 | -168.489 | -2510.889
| 4816 | 16.39 | 263.95 | 3875.942 | -170.921 | -2539.013
| 4909 | 14.63 | 264.65 | 3965.552 | -173.399 | -2563.757
| 5003 | 13.54 | 266.15 | 4056.724 | -175.245 | -2586.556
| 5097 | 12.13 | 261.93 | 4148.375 | -177.37 | -2607.315
| 5192 | 10.81 | 260.79 | 4241.476 | -180.197 | -2625.992
| 5286 | 8.22 | 263.42 | 4334.176 | -182.378 | -2641.371
| 5380 | 6.77 | 266.85 | 4427.37 | -183.453 | -2653.58
| 5474 | 5.01 | 269.13 | 4520.871 | -183.82 | -2663.217
| 5568 | 3.12 | 276.34 | 4614.63 | -183.6 | -2669.864
| 5662 | 1.45 | 330.92 | 4708.561 | -182.278 | -2672.985
| 5756 | 1.36 | 338.66 | 4802.533 | -180.199 | -2673.969
| 5850 | 1.36 | 332.42 | 4896.507 | -178.171 | -2674.891
| 5943 | 1.32 | 316.68 | 4989.482 | -176.414 | -2676.137
| 6038 | 1.49 | 309.28 | 5084.453 | -174.836 | -2677.844
| 6132 | 1.63 | 300.95 | 5178.419 | -173.374 | -2679.936
| 6226 | 1.58 | 296.29 | 5272.382 | -172.113 | -2682.245
| 6320 | 1.63 | 286.54 | 5366.345 | -171.158 | -2684.688
| 6414 | 1.63 | 289.61 | 5460.307 | -170.329 | -2687.229
| 6508 | 1.1 | 230.81 | 5554.284 | -170.45 | -2689.188
| 6602 | 1.63 | 235.56 | 5648.257 | -171.777 | -2690.99
| 6696 | 1.41 | 241.62 | 5742.224 | -173.083 | -2693.11
| 6790 | 1.67 | 238.55 | 5836.19 | -174.347 | -2695.296
| 6884 | 1.89 | 242.06 | 5930.145 | -175.788 | -2697.834
| 6978 | 1.76 | 257.01 | 6024.097 | -176.839 | -2700.61
| 7072 | 1.93 | 246.28 | 6118.049 | -177.8 | -2703.466
| 7166 | 1.98 | 249.36 | 6211.994 | -179.009 | -2706.435
| 7260 | 2.2 | 255.16 | 6305.932 | -180.043 | -2709.698
| 7355 | 2.15 | 258.59 | 6400.863 | -180.863 | -2713.208
| 7449 | 2.11 | 264.12 | 6494.799 | -181.389 | -2716.657
| 7543 | 2.5 | 286.71 | 6588.724 | -180.977 | -2720.342
| 7637 | 3.43 | 288.29 | 6682.597 | -179.505 | -2724.976
| 7706 | 3.74 | 283.81 | 6751.462 | -178.32 | -2729.121
| 7777 | 3.74 | 283.81 | 6822.311 | -177.215 | -2733.618 | Projection to TD @ 7777.00' MD / 6822.31' TVD

## Lookup (hidden)
North Reference | RetunValue | Grid Type | ReturnValue | Deviation Indicator | ReturnValue
| 2 |  | 0 |  | 2
True |  | SPCS-Colorado Central-NAD27 |  | Directional
Grid |  | SPCS-Colorado Central-NAD83 |  | High Angle
|  | SPCS-Colorado North-NAD27 |  | Horizontal
SPCS-Colorado North-NAD83
SPCS-Colorado South-NAD27
SPCS-Colorado South-NAD83
UTM-Zone 12 NAD27
UTM-Zone 12 NAD83
UTM-Zone 13 NAD27
UTM-Zone 13 NAD83