## Data
Header Information | measured depth (ft) | inclination (°) | azimuth (°) | true vertical depth (ft) | northing +N/-S (ft) | easting +E/-W (ft) | Remarks
Operator Name | 203 | 2.33 | 208.49 | 202.94 | -3.63 | -1.97
TEP Rocky Mountain, LLC | 294 | 4.66 | 216.75 | 293.77 | -8.22 | -5.06
Operator Number | 383 | 7.21 | 219.21 | 382.28 | -15.44 | -10.76
96850 | 474 | 10.33 | 221.15 | 472.21 | -26.01 | -19.74
Well Name and Number | 564 | 13.71 | 221.85 | 560.22 | -40.04 | -32.17
GM 343-19 | 655 | 16.96 | 218.16 | 647.97 | -58.51 | -47.57
API Number (if available) | 746 | 20.7 | 218.6 | 734.09 | -81.52 | -65.81
05-045-24353 | 835 | 24.21 | 217.28 | 816.33 | -108.35 | -86.68
Location: QQ SEC TWP RGE | 927 | 26.67 | 217.81 | 899.4 | -139.67 | -110.77
SWNW 20 6S96W 6 PM | 967 | 27.6 | 218.25 | 935 | -154.04 | -122.01
Citing Type: Planned or Actual | 1057 | 28.13 | 218.8 | 1014.56 | -186.95 | -148.21
Actual | 1151 | 30.15 | 218.01 | 1096.66 | -222.82 | -176.64
Deviation Indicator | 1245 | 32.04 | 217.13 | 1177.15 | -261.31 | -206.23
Directional | 1339 | 35.33 | 216.87 | 1255.36 | -302.94 | -237.59
North Reference | 1433 | 38.5 | 221.53 | 1330.52 | -346.61 | -273.32
True | 1527 | 40.74 | 224.51 | 1402.93 | -390.39 | -314.23
Grid Type | 1621 | 44.21 | 223.55 | 1472.25 | -436.03 | -358.32
#VALUE! | 1715 | 44.52 | 223.11 | 1539.45 | -483.84 | -403.43
| 1808 | 43.86 | 222.23 | 1606.14 | -531.5 | -447.36
| 1902 | 44.16 | 221.17 | 1673.74 | -580.27 | -490.81
| 1996 | 44.3 | 219.77 | 1741.1 | -630.15 | -533.36
| 2090 | 42.5 | 220.38 | 1809.4 | -679.57 | -574.93
| 2184 | 42.97 | 220.73 | 1878.44 | -728.03 | -616.41
| 2277 | 42.93 | 221 | 1946.51 | -775.96 | -657.87
| 2371 | 41.13 | 221.35 | 2016.33 | -823.33 | -699.3
| 2464 | 40.56 | 219.24 | 2086.69 | -869.71 | -738.63
| 2558 | 41.18 | 218.54 | 2157.77 | -917.58 | -777.25
| 2653 | 43.24 | 216.6 | 2228.13 | -968.18 | -816.14
| 2747 | 42.85 | 218.19 | 2296.83 | -1019.15 | -855.1
| 2841 | 42.1 | 221 | 2366.17 | -1068.06 | -895.54
| 2936 | 40.08 | 220.73 | 2437.76 | -1115.27 | -936.39
| 3030 | 37.35 | 219.77 | 2511.1 | -1160.13 | -974.39
| 3124 | 34.8 | 220.82 | 2587.07 | -1202.35 | -1010.17
| 3219 | 32.04 | 220.82 | 2666.36 | -1241.95 | -1044.37
| 3313 | 30.89 | 220.65 | 2746.53 | -1279.12 | -1076.39
| 3408 | 29.79 | 221.97 | 2828.52 | -1315.17 | -1108.06
| 3502 | 28.83 | 223.2 | 2910.49 | -1349.06 | -1139.19
| 3596 | 27.16 | 223.9 | 2993.49 | -1381.04 | -1169.58
| 3690 | 25.31 | 222.76 | 3077.8 | -1411.25 | -1198.1
| 3784 | 23.91 | 222.84 | 3163.26 | -1439.98 | -1224.7
| 3878 | 21.31 | 221.26 | 3250.03 | -1466.79 | -1248.92
| 3972 | 19.42 | 220.73 | 3338.15 | -1491.47 | -1270.38
| 4066 | 17.8 | 219.94 | 3427.23 | -1514.33 | -1289.8
| 4160 | 15.95 | 220.47 | 3517.18 | -1535.18 | -1307.41
| 4254 | 12.83 | 220.03 | 3608.22 | -1553 | -1322.51
| 4348 | 10.28 | 223.37 | 3700.31 | -1567.09 | -1334.98
| 4442 | 7.69 | 224.69 | 3793.15 | -1577.66 | -1345.17
| 4536 | 5.36 | 227.77 | 3886.53 | -1585.08 | -1352.84
| 4631 | 3.38 | 228.91 | 3981.25 | -1589.9 | -1358.24
| 4725 | 1.19 | 233.13 | 4075.17 | -1592.31 | -1361.11
| 4819 | 0.97 | 15.25 | 4169.16 | -1592.13 | -1361.68
| 4913 | 1.76 | 33 | 4263.14 | -1590.15 | -1360.69
| 5007 | 2.77 | 33.62 | 4357.06 | -1587.05 | -1358.64
| 5101 | 2.55 | 33.79 | 4450.96 | -1583.42 | -1356.22
| 5195 | 1.89 | 29.84 | 4544.89 | -1580.34 | -1354.29
| 5289 | 2.29 | 38.89 | 4638.83 | -1577.53 | -1352.34
| 5383 | 2.24 | 41.26 | 4732.75 | -1574.69 | -1349.95
| 5477 | 1.98 | 47.68 | 4826.69 | -1572.21 | -1347.53
| 5571 | 1.14 | 38.71 | 4920.66 | -1570.39 | -1345.75
| 5665 | 0.75 | 37.04 | 5014.64 | -1569.17 | -1344.79
| 5759 | 0.75 | 94.79 | 5108.64 | -1568.73 | -1343.81
| 5853 | 0.53 | 130.91 | 5202.63 | -1569.07 | -1342.87
| 5947 | 0.75 | 162.38 | 5296.62 | -1569.94 | -1342.35
| 6041 | 0.75 | 184.96 | 5390.62 | -1571.14 | -1342.22
| 6135 | 1.32 | 197.97 | 5484.6 | -1572.78 | -1342.61
| 6229 | 0.7 | 238.93 | 5578.59 | -1574.11 | -1343.43
| 6323 | 0.65 | 252.02 | 5672.58 | -1574.57 | -1344.43
| 6417 | 0.97 | 247.98 | 5766.57 | -1575.03 | -1345.68
| 6511 | 1.8 | 265.47 | 5860.54 | -1575.45 | -1347.89
| 6605 | 1.49 | 257.74 | 5954.5 | -1575.82 | -1350.55
| 6700 | 2.33 | 245.43 | 6049.45 | -1576.89 | -1353.52
| 6794 | 1.89 | 245.7 | 6143.39 | -1578.32 | -1356.67
| 6887 | 1.19 | 231.28 | 6236.35 | -1579.55 | -1358.82
| 6981 | 2.2 | 227.68 | 6330.31 | -1581.38 | -1360.91
| 7076 | 1.36 | 231.9 | 6425.26 | -1583.3 | -1363.15
| 7170 | 3.87 | 230.75 | 6519.16 | -1586 | -1366.48
| 7264 | 5.14 | 215.9 | 6612.87 | -1591.42 | -1371.41
| 7358 | 5.58 | 234.09 | 6706.47 | -1597.51 | -1377.58
| 7407 | 5.76 | 239.63 | 6755.23 | -1600.15 | -1381.63
| 7480 | 5.76 | 239.63 | 6827.86 | -1603.85 | -1387.95

## Lookup (hidden)
North Reference | RetunValue | Grid Type | ReturnValue | Deviation Indicator | ReturnValue
| 2 |  | 0 |  | 2
True |  | SPCS-Colorado Central-NAD27 |  | Directional
Grid |  | SPCS-Colorado Central-NAD83 |  | High Angle
|  | SPCS-Colorado North-NAD27 |  | Horizontal
SPCS-Colorado North-NAD83
SPCS-Colorado South-NAD27
SPCS-Colorado South-NAD83
UTM-Zone 12 NAD27
UTM-Zone 12 NAD83
UTM-Zone 13 NAD27
UTM-Zone 13 NAD83