## Data
Header Information | measured depth (ft) | inclination (°) | azimuth (°) | true vertical depth (ft) | northing +N/-S (ft) | easting +E/-W (ft)
Operator Name | 0 | 0 | 150.81 | 0 | 0 | 0
NOBLE | 82 | 0.14 | 150.81 | 82 | -0.09 | 0.05
Operator Number | 175 | 0.2 | 43.2 | 175 | -0.07 | 0.22
100322 | 266 | 0.19 | 188.7 | 266 | -0.1 | 0.3
Well Name and Number | 361 | 0.23 | 206.02 | 361 | -0.43 | 0.19
Reveille A35-772 | 455 | 0.24 | 109.78 | 455 | -0.66 | 0.3
API Number (if available) | 550 | 0.28 | 158.26 | 550 | -0.95 | 0.57
512350796 | 645 | 0.17 | 186.57 | 645 | -1.3 | 0.64
Location: QQ SEC TWP RGE | 739 | 0.07 | 233.11 | 739 | -1.48 | 0.58
SEC.35-T06N-R64W | 834 | 0.23 | 204.23 | 834 | -1.69 | 0.45
Citing Type: Planned or Actual | 928 | 0.4 | 223.07 | 927.99 | -2.1 | 0.15
Actual | 1023 | 0.25 | 229.88 | 1022.99 | -2.47 | -0.23
Deviation Indicator | 1118 | 0.12 | 223.18 | 1117.99 | -2.68 | -0.46
Horizontal | 1213 | 0.33 | 252.23 | 1212.99 | -2.83 | -0.79
North Reference | 1307 | 0.11 | 335.92 | 1306.99 | -2.84 | -1.08
Grid | 1402 | 0.37 | 169.44 | 1401.99 | -3.05 | -1.06
Grid Type | 1497 | 0.17 | 139.36 | 1496.99 | -3.46 | -0.92
SPCS-Colorado North-NAD83 | 1592 | 0.51 | 141.17 | 1591.99 | -3.9 | -0.56
| 1686 | 0.88 | 165.26 | 1685.98 | -4.92 | -0.11
| 1781 | 1.39 | 182.2 | 1780.96 | -6.78 | 0.03
| 1876 | 1.24 | 195.09 | 1875.94 | -8.92 | -0.28
| 1927 | 0.93 | 185.47 | 1926.93 | -9.87 | -0.47
| 1993 | 0.14 | 133.88 | 1992.93 | -10.46 | -0.46
| 2088 | 0.18 | 109.64 | 2087.92 | -10.59 | -0.24
| 2182 | 2.28 | 121.83 | 2181.9 | -11.62 | 1.49
| 2277 | 4.02 | 122.5 | 2276.75 | -14.41 | 5.91
| 2371 | 5.71 | 123.06 | 2370.41 | -18.73 | 12.6
| 2466 | 8.24 | 123.19 | 2464.7 | -25.04 | 22.26
| 2561 | 10.16 | 123.18 | 2558.47 | -33.35 | 34.98
| 2655 | 11.57 | 121.91 | 2650.78 | -42.87 | 49.92
| 2750 | 11.99 | 122.56 | 2743.78 | -53.22 | 66.32
| 2845 | 11.58 | 123.25 | 2836.78 | -63.76 | 82.61
| 2939 | 11.84 | 122.75 | 2928.82 | -74.15 | 98.61
| 3034 | 11.88 | 123.24 | 3021.8 | -84.78 | 114.99
| 3128 | 11.66 | 125.18 | 3113.82 | -95.55 | 130.84
| 3223 | 11.68 | 123.23 | 3206.86 | -106.35 | 146.73
| 3318 | 11.79 | 123.32 | 3299.87 | -116.96 | 162.89
| 3412 | 11.6 | 123.63 | 3391.92 | -127.46 | 178.78
| 3507 | 11.79 | 122.65 | 3484.95 | -137.99 | 194.91
| 3602 | 12.07 | 121.93 | 3577.9 | -148.48 | 211.51
| 3696 | 12.07 | 122.08 | 3669.82 | -158.9 | 228.18
| 3791 | 12.06 | 122.31 | 3762.72 | -169.48 | 244.98
| 3980 | 11.76 | 123.18 | 3947.65 | -190.57 | 277.79
| 4074 | 12.17 | 122.55 | 4039.61 | -201.14 | 294.16
| 4169 | 12.06 | 122.83 | 4132.49 | -211.91 | 310.94
| 4264 | 12.05 | 123.11 | 4225.4 | -222.71 | 327.58
| 4358 | 12.35 | 122.19 | 4317.27 | -233.43 | 344.31
| 4453 | 12.42 | 122.5 | 4410.06 | -244.33 | 361.52
| 4547 | 12.02 | 123.15 | 4501.93 | -255.11 | 378.24
| 4642 | 12.12 | 122.75 | 4594.83 | -265.92 | 394.91
| 4737 | 12.19 | 122.87 | 4687.7 | -276.75 | 411.72
| 4831 | 12.14 | 120.62 | 4779.59 | -287.17 | 428.57
| 4926 | 12.42 | 120.5 | 4872.42 | -297.45 | 445.96
| 5020 | 12.22 | 120.94 | 4964.25 | -307.69 | 463.21
| 5209 | 12.04 | 120.23 | 5149.04 | -327.9 | 497.4
| 5303 | 12.18 | 121.39 | 5240.94 | -338 | 514.33
| 5398 | 12.35 | 121.59 | 5333.78 | -348.54 | 531.54
| 5492 | 12.01 | 131.62 | 5425.67 | -360.31 | 547.42
| 5587 | 12.22 | 123.79 | 5518.56 | -372.46 | 563.16
| 5681 | 12.01 | 122.14 | 5610.47 | -383.2 | 579.71
| 5776 | 12.38 | 121.58 | 5703.32 | -393.79 | 596.76
| 5871 | 12.18 | 121.49 | 5796.15 | -404.36 | 613.98
| 5965 | 12.19 | 121.75 | 5888.03 | -414.76 | 630.87
| 6060 | 12.56 | 119.08 | 5980.82 | -425.06 | 648.43
| 6155 | 12.65 | 92.23 | 6073.61 | -430.49 | 667.87
| 6249 | 17.28 | 57.68 | 6164.58 | -423.41 | 690
| 6344 | 23.14 | 34.99 | 6253.82 | -400.52 | 712.69
| 6438 | 30.87 | 27.09 | 6337.54 | -363.85 | 734.3
| 6533 | 38.81 | 19.61 | 6415.48 | -314 | 755.43
| 6627 | 45.23 | 13.39 | 6485.31 | -253.71 | 773.07
| 6722 | 52.93 | 7.24 | 6547.52 | -183.16 | 785.68
| 6817 | 60.7 | 2.3 | 6599.5 | -104.02 | 792.13
| 6911 | 69.98 | 358.12 | 6638.69 | -18.71 | 792.33
| 7006 | 77.62 | 355.9 | 6665.18 | 72.32 | 787.54
| 7101 | 86.52 | 356.17 | 6678.28 | 166.09 | 781.05
| 7195 | 90.03 | 355.68 | 6681.1 | 259.8 | 774.37
| 7290 | 89.17 | 0.04 | 6681.77 | 354.71 | 770.82
| 7385 | 89.32 | 357.95 | 6683.02 | 449.68 | 769.16
| 7480 | 90.74 | 0.1 | 6682.97 | 544.66 | 767.54
| 7574 | 89.91 | 359.76 | 6682.44 | 638.65 | 767.43
| 7669 | 90.06 | 0.32 | 6682.46 | 733.65 | 767.49
| 7764 | 90.43 | 359.07 | 6682.06 | 828.65 | 766.99
| 7858 | 90.65 | 359.63 | 6681.17 | 922.64 | 765.92
| 7953 | 90.31 | 359.56 | 6680.37 | 1017.63 | 765.25
| 8048 | 90.03 | 359.66 | 6680.09 | 1112.63 | 764.6
| 8142 | 90.28 | 359.84 | 6679.84 | 1206.63 | 764.19
| 8237 | 90.28 | 359.1 | 6679.37 | 1301.62 | 763.31
| 8331 | 90.25 | 359.01 | 6678.94 | 1395.61 | 761.76
| 8426 | 90.34 | 359.56 | 6678.45 | 1490.6 | 760.58
| 8521 | 90.18 | 359.72 | 6678.02 | 1585.6 | 759.98
| 8616 | 90.34 | 359.61 | 6677.59 | 1680.59 | 759.42
| 8710 | 90.34 | 359.18 | 6677.03 | 1774.59 | 758.43
| 8805 | 89.88 | 359.52 | 6676.85 | 1869.58 | 757.35
| 8900 | 90.59 | 357.78 | 6676.46 | 1964.55 | 755.12
| 8995 | 90.15 | 359.65 | 6675.84 | 2059.52 | 752.99
| 9089 | 90.25 | 359.52 | 6675.52 | 2153.51 | 752.3
| 9184 | 89.69 | 359.68 | 6675.57 | 2248.51 | 751.64
| 9278 | 90.06 | 359.31 | 6675.77 | 2342.51 | 750.81
| 9373 | 90.43 | 358.92 | 6675.36 | 2437.5 | 749.35
| 9467 | 90.06 | 359.64 | 6674.96 | 2531.49 | 748.16
| 9562 | 89.82 | 359.49 | 6675.06 | 2626.48 | 747.44
| 9657 | 90.77 | 359.48 | 6674.57 | 2721.48 | 746.59
| 9751 | 90.18 | 359.47 | 6673.79 | 2815.47 | 745.73
| 9846 | 90.25 | 359.2 | 6673.44 | 2910.46 | 744.63
| 9940 | 89.63 | 359.74 | 6673.54 | 3004.46 | 743.76
| 10035 | 88.71 | 358.78 | 6674.91 | 3099.44 | 742.53
| 10130 | 90 | 359.22 | 6675.98 | 3194.41 | 740.87
| 10224 | 90 | 359.74 | 6675.98 | 3288.41 | 740.02
| 10319 | 88.95 | 359.71 | 6676.85 | 3383.4 | 739.56
| 10413 | 89.41 | 359.36 | 6678.2 | 3477.39 | 738.8
| 10508 | 90.06 | 358.76 | 6678.64 | 3572.38 | 737.24
| 10603 | 90.43 | 359.44 | 6678.23 | 3667.36 | 735.75
| 10697 | 90.55 | 359.96 | 6677.43 | 3761.36 | 735.26
| 10791 | 90.83 | 358.82 | 6676.29 | 3855.34 | 734.26
| 10886 | 90.34 | 356.43 | 6675.32 | 3950.25 | 730.32
| 10981 | 87.66 | 357.45 | 6676.98 | 4045.09 | 725.25
| 11075 | 89.08 | 0.73 | 6679.66 | 4139.03 | 723.76
| 11170 | 90.52 | 1.34 | 6679.99 | 4234.01 | 725.47
| 11265 | 92.13 | 0.5 | 6677.79 | 4328.96 | 727
| 11359 | 89.29 | 358.14 | 6676.63 | 4422.93 | 725.88
| 11453 | 89.91 | 0.93 | 6677.28 | 4516.92 | 725.12
| 11548 | 89.6 | 359.35 | 6677.69 | 4611.92 | 725.35
| 11643 | 89.48 | 358.63 | 6678.45 | 4706.9 | 723.68
| 11737 | 89.35 | 359.53 | 6679.41 | 4800.88 | 722.17
| 11832 | 90.25 | 358.29 | 6679.74 | 4895.86 | 720.36
| 11926 | 89.85 | 359.8 | 6679.66 | 4989.84 | 718.8
| 12021 | 88.92 | 358.6 | 6680.68 | 5084.82 | 717.47
| 12115 | 88.89 | 0.45 | 6682.48 | 5178.8 | 716.69
| 12210 | 90.46 | 359.3 | 6683.02 | 5273.79 | 716.48
| 12304 | 91.23 | 0.82 | 6681.63 | 5367.78 | 716.58
| 12399 | 91.39 | 0.06 | 6679.46 | 5462.75 | 717.31
| 12493 | 90.55 | 0.47 | 6677.87 | 5556.74 | 717.75
| 12588 | 90.86 | 0.17 | 6676.7 | 5651.73 | 718.28
| 12683 | 90.22 | 359.99 | 6675.8 | 5746.72 | 718.41
| 12777 | 91.26 | 359.98 | 6674.59 | 5840.71 | 718.38
| 12872 | 90.28 | 0.47 | 6673.31 | 5935.7 | 718.76
| 12966 | 89.72 | 0.27 | 6673.31 | 6029.7 | 719.36
| 13061 | 89.91 | 1.13 | 6673.62 | 6124.69 | 720.52
| 13155 | 90.77 | 0.7 | 6673.06 | 6218.68 | 722.03
| 13250 | 90.46 | 0.54 | 6672.04 | 6313.67 | 723.05
| 13345 | 89.78 | 1 | 6671.84 | 6408.66 | 724.33
| 13440 | 89.69 | 1.48 | 6672.28 | 6503.63 | 726.39
| 13534 | 90.15 | 1.17 | 6672.41 | 6597.61 | 728.56
| 13629 | 89.26 | 1.17 | 6672.9 | 6692.59 | 730.5
| 13723 | 90.28 | 358.99 | 6673.28 | 6786.58 | 730.63
| 13818 | 89.63 | 357.74 | 6673.35 | 6881.54 | 727.92
| 13913 | 90.25 | 358.14 | 6673.45 | 6976.47 | 724.51
| 14008 | 89.78 | 358.49 | 6673.43 | 7071.43 | 721.71
| 14102 | 89.88 | 357.84 | 6673.71 | 7165.38 | 718.7
| 14291 | 90.09 | 358.68 | 6673.76 | 7354.29 | 712.96
| 14386 | 90 | 358.38 | 6673.68 | 7449.26 | 710.53
| 14481 | 89.88 | 358.61 | 6673.78 | 7544.23 | 708.03
| 14575 | 90.34 | 358.61 | 6673.6 | 7638.2 | 705.75
| 14670 | 90.09 | 358.33 | 6673.24 | 7733.17 | 703.21
| 14765 | 90.12 | 358.94 | 6673.07 | 7828.14 | 700.95
| 14859 | 89.85 | 358.56 | 6673.1 | 7922.12 | 698.9
| 14954 | 90.31 | 358.99 | 6672.96 | 8017.09 | 696.87
| 15049 | 89.63 | 358.73 | 6673.01 | 8112.08 | 694.98
| 15143 | 90.43 | 358.97 | 6672.96 | 8206.06 | 693.09
| 15238 | 89.72 | 358.38 | 6672.84 | 8301.03 | 690.9
| 15333 | 89.88 | 359.31 | 6673.17 | 8396.01 | 688.98
| 15427 | 89.32 | 358.3 | 6673.83 | 8489.98 | 687.02
| 15522 | 89.54 | 358.57 | 6674.77 | 8584.94 | 684.43
| 15616 | 89.66 | 358.81 | 6675.43 | 8678.92 | 682.28
| 15711 | 89.6 | 358.89 | 6676.04 | 8773.9 | 680.37
| 15805 | 89.45 | 359.12 | 6676.82 | 8867.88 | 678.74
| 15900 | 89.48 | 359.42 | 6677.71 | 8962.87 | 677.53
| 15995 | 89.48 | 359.3 | 6678.57 | 9057.86 | 676.47
| 16089 | 89.42 | 359.45 | 6679.47 | 9151.85 | 675.44
| 16184 | 89.91 | 359.11 | 6680.03 | 9246.84 | 674.25
| 16279 | 89.82 | 359.68 | 6680.25 | 9341.83 | 673.25
| 16373 | 89.85 | 359.47 | 6680.52 | 9435.83 | 672.55
| 16468 | 89.91 | 359.37 | 6680.72 | 9530.82 | 671.59
| 16563 | 89.88 | 359.24 | 6680.9 | 9625.82 | 670.43
| 16657 | 89.75 | 359.22 | 6681.2 | 9719.81 | 669.17
| 16752 | 89.97 | 359.31 | 6681.43 | 9814.8 | 667.95
| 16846 | 89.72 | 358.78 | 6681.69 | 9908.78 | 666.39
| 16941 | 89.97 | 359.47 | 6681.94 | 10003.77 | 664.94
| 17019 | 89.78 | 359.56 | 6682.11 | 10081.77 | 664.27
| 17043 | 89.78 | 359.56 | 6682.2 | 10105.77 | 664.09

## Lookup (hidden)
North Reference | RetunValue | Grid Type | ReturnValue | Deviation Indicator | ReturnValue
| 3 |  | 5 |  | 4
True |  | SPCS-Colorado Central-NAD27 |  | Directional
Grid |  | SPCS-Colorado Central-NAD83 |  | High Angle
|  | SPCS-Colorado North-NAD27 |  | Horizontal
SPCS-Colorado North-NAD83
SPCS-Colorado South-NAD27
SPCS-Colorado South-NAD83
UTM-Zone 12 NAD27
UTM-Zone 12 NAD83
UTM-Zone 13 NAD27
UTM-Zone 13 NAD83