## Data
Header Information | measured depth (ft) | inclination (°) | azimuth (°) | true vertical depth (ft) | northing +N/-S (ft) | easting +E/-W (ft)
Operator Name | 0 | 0 | 213.45 | 0 | 0 | 0
NOBLE | 82 | 0.34 | 213.45 | 82 | -0.2 | -0.13
Operator Number | 175 | 0.6 | 197.7 | 175 | -0.9 | -0.43
100322 | 266 | 0.84 | 203.82 | 265.99 | -1.96 | -0.85
Well Name and Number | 361 | 0.68 | 202.27 | 360.98 | -3.12 | -1.34
Reveille A34-735 | 455 | 0.5 | 260.18 | 454.98 | -3.71 | -1.96
API Number (if available) | 550 | 0.44 | 268.91 | 549.97 | -3.78 | -2.73
512350795 | 645 | 0.22 | 270.09 | 644.97 | -3.79 | -3.28
Location: QQ SEC TWP RGE | 739 | 0.25 | 223.94 | 738.97 | -3.94 | -3.6
SEC.35-T06N-R64W | 834 | 0.18 | 262.81 | 833.97 | -4.11 | -3.89
Citing Type: Planned or Actual | 928 | 0.3 | 269.43 | 927.97 | -4.13 | -4.29
Actual | 1023 | 0.19 | 230.88 | 1022.97 | -4.23 | -4.66
Deviation Indicator | 1118 | 0.13 | 249.87 | 1117.97 | -4.36 | -4.88
Horizontal | 1213 | 0.23 | 230.63 | 1212.97 | -4.52 | -5.13
North Reference | 1307 | 0.3 | 260.54 | 1306.97 | -4.68 | -5.52
Grid | 1402 | 0.37 | 260.64 | 1401.97 | -4.77 | -6.07
Grid Type | 1497 | 0.18 | 190.24 | 1496.96 | -4.97 | -6.4
SPCS-Colorado North-NAD83 | 1592 | 0.6 | 161.63 | 1591.96 | -5.59 | -6.26
| 1686 | 0.92 | 162.22 | 1685.95 | -6.78 | -5.88
| 1781 | 1.2 | 166.77 | 1780.94 | -8.47 | -5.42
| 1876 | 1.6 | 185.08 | 1875.91 | -10.76 | -5.31
| 1925 | 1.44 | 181.31 | 1924.89 | -12.06 | -5.38
| 1996 | 1.26 | 162.93 | 1995.87 | -13.69 | -5.17
| 2090 | 2.77 | 252.71 | 2089.83 | -15.36 | -7.04
| 2185 | 3.76 | 253.09 | 2184.67 | -16.95 | -12.21
| 2279 | 4.8 | 253.26 | 2278.41 | -18.98 | -18.93
| 2374 | 6.68 | 254.1 | 2372.93 | -21.63 | -28.05
| 2468 | 7.57 | 255.52 | 2466.2 | -24.68 | -39.3
| 2563 | 9.9 | 255.18 | 2560.09 | -28.33 | -53.26
| 2658 | 13.09 | 253.47 | 2653.18 | -33.49 | -71.47
| 2752 | 17.77 | 253.59 | 2743.76 | -40.57 | -95.45
| 2847 | 19.97 | 254.08 | 2833.65 | -49.12 | -124.96
| 2942 | 22.18 | 252.97 | 2922.29 | -58.82 | -157.71
| 3036 | 24.24 | 254.84 | 3008.68 | -69.06 | -193.3
| 3131 | 23.75 | 254.54 | 3095.47 | -79.26 | -230.56
| 3225 | 23.34 | 255.15 | 3181.65 | -89.08 | -266.81
| 3320 | 24.37 | 254.68 | 3268.53 | -99.08 | -303.9
| 3415 | 23.6 | 255.2 | 3355.32 | -109.12 | -341.19
| 3509 | 25.32 | 254.65 | 3440.89 | -119.25 | -378.77
| 3604 | 26.51 | 254.56 | 3526.33 | -130.27 | -418.8
| 3698 | 26.6 | 254.14 | 3610.41 | -141.61 | -459.26
| 3793 | 26.78 | 254.23 | 3695.29 | -153.24 | -500.32
| 3888 | 26.89 | 254.24 | 3780.06 | -164.89 | -541.59
| 3982 | 26.58 | 254.57 | 3864.01 | -176.26 | -582.32
| 4077 | 26.44 | 254.18 | 3949.02 | -187.68 | -623.16
| 4171 | 26.28 | 254.95 | 4033.25 | -198.79 | -663.39
| 4266 | 26.33 | 254.29 | 4118.41 | -209.95 | -703.98
| 4360 | 26.4 | 254.67 | 4202.64 | -221.12 | -744.2
| 4455 | 26.51 | 254.17 | 4287.69 | -232.49 | -784.97
| 4550 | 26.35 | 254.29 | 4372.76 | -243.98 | -825.66
| 4644 | 26.34 | 254.32 | 4457 | -255.26 | -865.82
| 4739 | 26.09 | 254.49 | 4542.22 | -266.55 | -906.24
| 4834 | 26.92 | 254.49 | 4627.24 | -277.88 | -947.09
| 4928 | 27.04 | 254.12 | 4711.01 | -289.42 | -988.15
| 5023 | 26.73 | 255.37 | 4795.74 | -300.72 | -1029.59
| 5117 | 27.07 | 255.59 | 4879.57 | -311.39 | -1070.76
| 5212 | 27.27 | 255.91 | 4964.09 | -322.06 | -1112.81
| 5306 | 25.21 | 256.19 | 5048.4 | -332.09 | -1153.14
| 5400 | 26.33 | 256.06 | 5133.05 | -341.89 | -1192.81
| 5494 | 26.39 | 255.71 | 5217.27 | -352.07 | -1233.29
| 5589 | 26.78 | 255.77 | 5302.23 | -362.54 | -1274.49
| 5684 | 26.69 | 255.89 | 5387.07 | -373 | -1315.93
| 5778 | 26.15 | 255.61 | 5471.25 | -383.29 | -1356.47
| 5873 | 26.98 | 255.52 | 5556.22 | -393.89 | -1397.61
| 5968 | 27.06 | 255.52 | 5640.85 | -404.68 | -1439.4
| 6062 | 27.28 | 255.8 | 5724.48 | -415.31 | -1480.99
| 6157 | 27.09 | 255.41 | 5808.99 | -426.1 | -1523.03
| 6251 | 27.19 | 255.26 | 5892.64 | -436.95 | -1564.51
| 6346 | 25.62 | 255.57 | 5977.72 | -447.59 | -1605.39
| 6441 | 25.31 | 262.9 | 6063.52 | -455.23 | -1645.44
| 6535 | 28.58 | 267.28 | 6147.31 | -458.78 | -1687.86
| 6630 | 27.96 | 286.04 | 6231.14 | -453.69 | -1732.05
| 6724 | 29.75 | 303.29 | 6313.61 | -434.77 | -1772.8
| 6819 | 36.13 | 312.94 | 6393.36 | -402.7 | -1813.07
| 6914 | 42.78 | 327.36 | 6466.82 | -356.3 | -1851.1
| 7008 | 48.56 | 335.45 | 6532.54 | -297.27 | -1883.01
| 7103 | 55.63 | 337.9 | 6590.87 | -228.46 | -1912.59
| 7198 | 64.33 | 341.14 | 6638.36 | -151.46 | -1941.24
| 7293 | 71.16 | 345.37 | 6674.33 | -67.31 | -1966.48
| 7387 | 77.27 | 352.53 | 6699.92 | 21.37 | -1983.71
| 7482 | 83.71 | 1.31 | 6715.64 | 114.79 | -1988.67
| 7577 | 90.89 | 3.59 | 6720.11 | 209.53 | -1984.61
| 7671 | 90.18 | 3.38 | 6719.23 | 303.35 | -1978.9
| 7766 | 89.88 | 1.02 | 6719.18 | 398.27 | -1975.25
| 7861 | 90.18 | 359.96 | 6719.13 | 493.27 | -1974.44
| 7955 | 90.31 | 359.95 | 6718.73 | 587.27 | -1974.51
| 8050 | 90.06 | 359.89 | 6718.43 | 682.27 | -1974.64
| 8145 | 89.94 | 359.98 | 6718.43 | 777.27 | -1974.75
| 8239 | 90.43 | 359.94 | 6718.12 | 871.26 | -1974.82
| 8334 | 90.28 | 0.32 | 6717.53 | 966.26 | -1974.6
| 8428 | 89.94 | 359.95 | 6717.35 | 1060.26 | -1974.38
| 8523 | 89.54 | 359.29 | 6717.78 | 1155.26 | -1975.01
| 8618 | 90.55 | 0.32 | 6717.71 | 1250.26 | -1975.33
| 8713 | 89.94 | 0.04 | 6717.3 | 1345.25 | -1975.03
| 8808 | 90.06 | 359.92 | 6717.3 | 1440.25 | -1975.07
| 8902 | 90.43 | 359.88 | 6716.9 | 1534.25 | -1975.23
| 9091 | 90 | 0.21 | 6716.19 | 1723.25 | -1975.08
| 9186 | 90.12 | 0.11 | 6716.09 | 1818.25 | -1974.82
| 9281 | 90.18 | 358.68 | 6715.84 | 1913.24 | -1975.82
| 9375 | 89.63 | 359.19 | 6716 | 2007.22 | -1977.57
| 9470 | 90.43 | 358.28 | 6715.95 | 2102.2 | -1979.67
| 9564 | 90.09 | 359.28 | 6715.52 | 2196.18 | -1981.67
| 9659 | 89.88 | 359.23 | 6715.55 | 2291.17 | -1982.9
| 9754 | 89.57 | 359.08 | 6716 | 2386.16 | -1984.3
| 9848 | 90.18 | 358.61 | 6716.21 | 2480.14 | -1986.2
| 9943 | 90.12 | 359.38 | 6715.96 | 2575.12 | -1987.86
| 10037 | 88.46 | 357.88 | 6717.13 | 2669.08 | -1990.11
| 10132 | 89.91 | 359.16 | 6718.48 | 2764.03 | -1992.56
| 10226 | 90.34 | 359.24 | 6718.27 | 2858.02 | -1993.88
| 10321 | 90.12 | 358.46 | 6717.89 | 2953 | -1995.78
| 10416 | 90.18 | 359.09 | 6717.64 | 3047.98 | -1997.81
| 10510 | 90.03 | 358.95 | 6717.47 | 3141.97 | -1999.42
| 10605 | 89.82 | 359.16 | 6717.59 | 3236.95 | -2000.99
| 10699 | 90.68 | 359.31 | 6717.18 | 3330.94 | -2002.24
| 10794 | 89.78 | 359.35 | 6716.8 | 3425.94 | -2003.35
| 10888 | 90.37 | 0.94 | 6716.68 | 3519.93 | -2003.12
| 10983 | 90.37 | 0.11 | 6716.07 | 3614.93 | -2002.25
| 11078 | 90.25 | 359.34 | 6715.55 | 3709.92 | -2002.7
| 11172 | 90.09 | 0.31 | 6715.27 | 3803.92 | -2002.99
| 11267 | 90.46 | 0.18 | 6714.82 | 3898.92 | -2002.58
| 11361 | 89.88 | 359.44 | 6714.54 | 3992.92 | -2002.89
| 11456 | 90.15 | 359.16 | 6714.51 | 4087.91 | -2004.06
| 11550 | 90.4 | 0.21 | 6714.06 | 4181.91 | -2004.57
| 11739 | 90 | 359.33 | 6713.4 | 4370.9 | -2005.33
| 11834 | 90.15 | 358.91 | 6713.28 | 4465.89 | -2006.79
| 11929 | 90.71 | 359.7 | 6712.57 | 4560.88 | -2007.94
| 12023 | 91.02 | 0.56 | 6711.15 | 4654.87 | -2007.73
| 12118 | 90.74 | 0.82 | 6709.69 | 4749.85 | -2006.59
| 12212 | 90.06 | 358.21 | 6709.03 | 4843.83 | -2007.38
| 12307 | 89.97 | 357.5 | 6709.01 | 4938.77 | -2010.94
| 12401 | 90.43 | 358.66 | 6708.68 | 5032.71 | -2014.09
| 12496 | 90.18 | 358.07 | 6708.17 | 5127.67 | -2016.8
| 12590 | 89.6 | 355.81 | 6708.35 | 5221.53 | -2021.81
| 12685 | 89.91 | 356.38 | 6708.76 | 5316.31 | -2028.28
| 12779 | 90.65 | 358.17 | 6708.3 | 5410.2 | -2032.75
| 12874 | 91.26 | 359.88 | 6706.72 | 5505.16 | -2034.37
| 12969 | 91.39 | 0.02 | 6704.52 | 5600.14 | -2034.45
| 13063 | 90.86 | 359.59 | 6702.67 | 5694.12 | -2034.77
| 13158 | 91.48 | 359.37 | 6700.73 | 5789.1 | -2035.63
| 13252 | 91.2 | 359.97 | 6698.54 | 5883.07 | -2036.17
| 13347 | 91.42 | 359.41 | 6696.36 | 5978.04 | -2036.69
| 13442 | 89.6 | 359.66 | 6695.52 | 6073.03 | -2037.46
| 13536 | 89.91 | 359.51 | 6695.92 | 6167.03 | -2038.14
| 13631 | 89.97 | 359.97 | 6696.02 | 6262.03 | -2038.57
| 13725 | 90.15 | 0.72 | 6695.92 | 6356.02 | -2038.01
| 13820 | 90.12 | 0.29 | 6695.7 | 6451.02 | -2037.17
| 13915 | 90.06 | 0.75 | 6695.55 | 6546.01 | -2036.31
| 14010 | 90 | 359.86 | 6695.5 | 6641.01 | -2035.8
| 14104 | 90.22 | 0.47 | 6695.32 | 6735.01 | -2035.53
| 14199 | 89.63 | 359.98 | 6695.44 | 6830.01 | -2035.16
| 14294 | 89.57 | 0.23 | 6696.11 | 6925.01 | -2034.98
| 14388 | 89.6 | 0.11 | 6696.79 | 7019 | -2034.7
| 14483 | 89.69 | 0.32 | 6697.37 | 7114 | -2034.35
| 14578 | 89.57 | 359.69 | 6697.99 | 7209 | -2034.34
| 14672 | 89.6 | 359.36 | 6698.67 | 7302.99 | -2035.12
| 14767 | 89.75 | 0.65 | 6699.21 | 7397.99 | -2035.11
| 14862 | 89.82 | 1.18 | 6699.56 | 7492.98 | -2033.59
| 14956 | 89.66 | 0.78 | 6699.99 | 7586.96 | -2031.98
| 15051 | 89.85 | 0.53 | 6700.4 | 7681.95 | -2030.9
| 15146 | 89.94 | 0.85 | 6700.57 | 7776.95 | -2029.75
| 15240 | 90 | 1.82 | 6700.62 | 7870.92 | -2027.56
| 15335 | 89.66 | 0.02 | 6700.9 | 7965.9 | -2026.04
| 15429 | 90.22 | 359.71 | 6701 | 8059.9 | -2026.26
| 15524 | 89.85 | 357.97 | 6700.94 | 8154.88 | -2028.18
| 15619 | 89.97 | 359.13 | 6701.09 | 8249.85 | -2030.59
| 15713 | 89.75 | 358.99 | 6701.32 | 8343.84 | -2032.13
| 15808 | 90.09 | 359.22 | 6701.45 | 8438.82 | -2033.61
| 15902 | 90.31 | 358.97 | 6701.13 | 8532.81 | -2035.1
| 15997 | 89.97 | 359.63 | 6700.89 | 8627.8 | -2036.26
| 16092 | 90.34 | 359.9 | 6700.64 | 8722.8 | -2036.65
| 16186 | 89.85 | 358.09 | 6700.48 | 8816.78 | -2038.3
| 16281 | 90.06 | 358.79 | 6700.56 | 8911.75 | -2040.88
| 16376 | 90.06 | 359.05 | 6700.46 | 9006.73 | -2042.67
| 16470 | 89.82 | 358.81 | 6700.56 | 9100.71 | -2044.43
| 16565 | 89.91 | 358.63 | 6700.78 | 9195.69 | -2046.55
| 16659 | 90.28 | 359.49 | 6700.62 | 9289.68 | -2048.09
| 16754 | 89.97 | 358.53 | 6700.42 | 9384.66 | -2049.74
| 16849 | 90.34 | 0.16 | 6700.16 | 9479.65 | -2050.82
| 16943 | 90.06 | 358.93 | 6699.83 | 9573.64 | -2051.57
| 17038 | 90.06 | 359.82 | 6699.73 | 9668.64 | -2052.6
| 17132 | 90.22 | 359.48 | 6699.5 | 9762.64 | -2053.18
| 17227 | 90.15 | 358.97 | 6699.19 | 9857.63 | -2054.46
| 17321 | 90.18 | 359.59 | 6698.92 | 9951.62 | -2055.64
| 17394 | 89.82 | 359.08 | 6698.92 | 10024.61 | -2056.49
| 17418 | 89.82 | 359.08 | 6699 | 10048.61 | -2056.88

## Lookup (hidden)
North Reference | RetunValue | Grid Type | ReturnValue | Deviation Indicator | ReturnValue
| 3 |  | 5 |  | 4
True |  | SPCS-Colorado Central-NAD27 |  | Directional
Grid |  | SPCS-Colorado Central-NAD83 |  | High Angle
|  | SPCS-Colorado North-NAD27 |  | Horizontal
SPCS-Colorado North-NAD83
SPCS-Colorado South-NAD27
SPCS-Colorado South-NAD83
UTM-Zone 12 NAD27
UTM-Zone 12 NAD83
UTM-Zone 13 NAD27
UTM-Zone 13 NAD83