## Data
Header Information | measured depth (ft) | inclination (°) | azimuth (°) | true vertical depth (ft) | northing +N/-S (ft) | easting +E/-W (ft)
Operator Name | 0 | 0 | 226.84 | 0 | 0 | 0
NOBLE | 82 | 0.22 | 226.84 | 82 | -0.11 | -0.11
Operator Number | 175 | 0.21 | 262.33 | 175 | -0.25 | -0.41
100322 | 266 | 0.06 | 268.64 | 266 | -0.28 | -0.63
Well Name and Number | 361 | 0.27 | 266.39 | 361 | -0.29 | -0.9
Reveille A35-750 | 455 | 1.08 | 278.29 | 454.99 | -0.18 | -2
API Number (if available) | 550 | 1.13 | 250.18 | 549.97 | -0.37 | -3.76
512350801 | 645 | 0.38 | 244.06 | 644.97 | -0.82 | -4.93
Location: QQ SEC TWP RGE | 739 | 0.22 | 320.79 | 738.96 | -0.82 | -5.32
SEC.35-T06N-R64W | 834 | 0.26 | 289.37 | 833.96 | -0.61 | -5.64
Citing Type: Planned or Actual | 928 | 0.58 | 267.2 | 927.96 | -0.56 | -6.32
Actual | 1023 | 0.7 | 245.96 | 1022.96 | -0.82 | -7.33
Deviation Indicator | 1118 | 0.21 | 259.22 | 1117.95 | -1.09 | -8.03
Horizontal | 1213 | 0.41 | 224.11 | 1212.95 | -1.36 | -8.44
North Reference | 1307 | 0.26 | 261.67 | 1306.95 | -1.64 | -8.88
Grid | 1402 | 0.36 | 192.92 | 1401.95 | -1.96 | -9.16
Grid Type | 1497 | 0.16 | 180.06 | 1496.95 | -2.38 | -9.23
SPCS-Colorado North-NAD83 | 1592 | 0.4 | 176.36 | 1591.95 | -2.84 | -9.21
| 1686 | 1.01 | 183.7 | 1685.94 | -4 | -9.24
| 1781 | 1.74 | 193.03 | 1780.91 | -6.24 | -9.62
| 1876 | 1.27 | 218.21 | 1875.88 | -8.47 | -10.6
| 1926 | 0.66 | 197.93 | 1925.87 | -9.18 | -11.03
| 1996 | 0.59 | 103.1 | 1995.87 | -9.65 | -10.8
| 2090 | 3.36 | 100.22 | 2089.8 | -10.25 | -7.62
| 2185 | 5.89 | 93.08 | 2184.49 | -11 | -0.01
| 2280 | 8.05 | 102.4 | 2278.78 | -12.69 | 11.36
| 2374 | 11.72 | 95.56 | 2371.37 | -15.03 | 27.29
| 2469 | 15.34 | 99.35 | 2463.72 | -18.01 | 49.3
| 2563 | 18.55 | 98.54 | 2553.63 | -22.25 | 76.36
| 2658 | 20.5 | 99.23 | 2643.16 | -27.16 | 107.73
| 2753 | 25.75 | 98.66 | 2730.5 | -32.94 | 144.58
| 2847 | 26.81 | 101.3 | 2814.79 | -40.17 | 185.55
| 2942 | 27.42 | 100.41 | 2899.35 | -48.32 | 228.08
| 3037 | 27.16 | 102.27 | 2983.77 | -56.88 | 270.78
| 3131 | 26.78 | 101.17 | 3067.55 | -65.54 | 312.52
| 3226 | 26.13 | 101.68 | 3152.6 | -73.93 | 354
| 3320 | 26.9 | 100.34 | 3236.72 | -81.93 | 395.19
| 3415 | 26.69 | 101.11 | 3321.51 | -89.9 | 437.27
| 3510 | 26.93 | 100.42 | 3406.3 | -97.9 | 479.36
| 3604 | 27.33 | 101.76 | 3489.96 | -106.15 | 521.42
| 3699 | 27.56 | 100.08 | 3574.27 | -114.44 | 564.41
| 3888 | 27.55 | 101.52 | 3741.83 | -130.82 | 650.29
| 3983 | 27.44 | 101.19 | 3826.1 | -139.46 | 693.29
| 4077 | 26.98 | 100.68 | 3909.7 | -147.61 | 735.49
| 4172 | 27.3 | 100.56 | 3994.24 | -155.6 | 778.08
| 4266 | 27.33 | 101.35 | 4077.76 | -163.8 | 820.43
| 4361 | 27.19 | 102.7 | 4162.21 | -172.86 | 862.99
| 4456 | 27.15 | 102.25 | 4246.73 | -182.23 | 905.34
| 4550 | 27.54 | 101.45 | 4330.22 | -191.1 | 947.6
| 4645 | 28.26 | 101.29 | 4414.18 | -199.86 | 991.18
| 4740 | 27.7 | 100.94 | 4498.08 | -208.45 | 1034.92
| 4834 | 27.87 | 101.47 | 4581.24 | -216.97 | 1077.9
| 4928 | 27.88 | 101.37 | 4664.33 | -225.67 | 1120.98
| 5023 | 27.27 | 100.99 | 4748.54 | -234.2 | 1164.12
| 5117 | 27.83 | 101.1 | 4831.88 | -242.53 | 1206.79
| 5212 | 27.94 | 101.11 | 4915.85 | -251.09 | 1250.39
| 5306 | 27.87 | 101.47 | 4998.92 | -259.7 | 1293.53
| 5400 | 25.25 | 102.08 | 5082.99 | -268.26 | 1334.68
| 5495 | 26.25 | 101.82 | 5168.56 | -276.81 | 1375.05
| 5590 | 26.85 | 101.22 | 5253.54 | -285.29 | 1416.66
| 5684 | 28.32 | 101.46 | 5336.85 | -293.85 | 1459.34
| 5779 | 28.2 | 101.86 | 5420.53 | -302.94 | 1503.39
| 5874 | 28.28 | 101.94 | 5504.22 | -312.21 | 1547.37
| 5968 | 27.42 | 101.41 | 5587.33 | -321.1 | 1590.38
| 6063 | 27.58 | 100.85 | 5671.6 | -329.56 | 1633.42
| 6157 | 28.34 | 102.2 | 5754.63 | -338.37 | 1676.6
| 6252 | 28.22 | 102.55 | 5838.29 | -348.02 | 1720.56
| 6347 | 27.02 | 101.17 | 5922.46 | -357.08 | 1763.66
| 6441 | 27.46 | 100.72 | 6006.04 | -365.25 | 1805.9
| 6536 | 29.5 | 87.91 | 6089.61 | -368.47 | 1850.84
| 6630 | 29.41 | 67.07 | 6171.68 | -358.61 | 1895.34
| 6725 | 31.37 | 53.05 | 6253.73 | -334.63 | 1936.64
| 6819 | 35.76 | 33.45 | 6332.27 | -296.87 | 1971.46
| 6914 | 41.68 | 24.17 | 6406.42 | -244.8 | 1999.74
| 7009 | 47.82 | 23.86 | 6473.85 | -183.74 | 2026.94
| 7104 | 55.81 | 22.19 | 6532.54 | -115.05 | 2056.06
| 7198 | 62.39 | 16.01 | 6580.82 | -38.88 | 2082.28
| 7293 | 71.29 | 10.87 | 6618.17 | 45.98 | 2102.42
| 7388 | 78.31 | 6.8 | 6643.07 | 136.5 | 2116.44
| 7482 | 86.83 | 7.39 | 6655.21 | 228.91 | 2127.95
| 7577 | 90.06 | 2.3 | 6657.79 | 323.49 | 2135.96
| 7672 | 89.82 | 1.04 | 6657.89 | 418.45 | 2138.73
| 7766 | 89.75 | 1.51 | 6658.24 | 512.42 | 2140.82
| 7861 | 89.82 | 1.65 | 6658.6 | 607.39 | 2143.44
| 7956 | 89.14 | 1.59 | 6659.46 | 702.34 | 2146.13
| 8050 | 89.54 | 1.48 | 6660.55 | 796.3 | 2148.64
| 8145 | 89.32 | 359.96 | 6661.49 | 891.29 | 2149.84
| 8240 | 89.38 | 359.98 | 6662.57 | 986.28 | 2149.79
| 8334 | 89.2 | 359.31 | 6663.73 | 1080.27 | 2149.2
| 8429 | 89.35 | 359.27 | 6664.93 | 1175.26 | 2148.03
| 8524 | 88.77 | 358.59 | 6666.49 | 1270.23 | 2146.25
| 8618 | 89.69 | 359.79 | 6667.76 | 1364.21 | 2144.93
| 8713 | 90 | 359.83 | 6668.01 | 1459.2 | 2144.61
| 8808 | 89.85 | 359.24 | 6668.14 | 1554.2 | 2143.84
| 8903 | 89.94 | 359.53 | 6668.31 | 1649.2 | 2142.82
| 8998 | 89.91 | 359.19 | 6668.44 | 1744.19 | 2141.76
| 9092 | 90.03 | 359.38 | 6668.49 | 1838.18 | 2140.59
| 9186 | 89.85 | 359.43 | 6668.58 | 1932.18 | 2139.61
| 9281 | 89.82 | 359.4 | 6668.86 | 2027.17 | 2138.64
| 9376 | 89.97 | 359.51 | 6669.03 | 2122.17 | 2137.74
| 9470 | 89.94 | 359.82 | 6669.11 | 2216.17 | 2137.19
| 9565 | 90.18 | 359.08 | 6669.01 | 2311.16 | 2136.27
| 9659 | 89.88 | 359.4 | 6668.96 | 2405.15 | 2135.03
| 9754 | 89.66 | 359.78 | 6669.34 | 2500.15 | 2134.35
| 9848 | 90 | 359.78 | 6669.62 | 2594.15 | 2133.99
| 9943 | 89.69 | 359.62 | 6669.87 | 2689.15 | 2133.49
| 10132 | 89.66 | 359.3 | 6670.95 | 2878.13 | 2131.71
| 10227 | 89.88 | 359.39 | 6671.33 | 2973.13 | 2130.62
| 10322 | 89.91 | 359.37 | 6671.5 | 3068.12 | 2129.59
| 10416 | 90 | 359.21 | 6671.58 | 3162.11 | 2128.43
| 10511 | 90.06 | 359.74 | 6671.53 | 3257.11 | 2127.56
| 10605 | 89.69 | 359.4 | 6671.73 | 3351.11 | 2126.85
| 10700 | 90.06 | 359.55 | 6671.94 | 3446.1 | 2125.98
| 10794 | 89.6 | 359.14 | 6672.22 | 3540.09 | 2124.91
| 10889 | 89.57 | 358.64 | 6672.91 | 3635.07 | 2123.07
| 10983 | 89.72 | 359.03 | 6673.49 | 3729.05 | 2121.16
| 11078 | 89.85 | 359.06 | 6673.84 | 3824.04 | 2119.57
| 11173 | 89.75 | 358.97 | 6674.18 | 3919.02 | 2117.94
| 11267 | 89.48 | 359.04 | 6674.81 | 4013.01 | 2116.31
| 11362 | 89.66 | 359.07 | 6675.52 | 4107.99 | 2114.74
| 11456 | 89.57 | 359.09 | 6676.15 | 4201.98 | 2113.23
| 11551 | 89.41 | 359.01 | 6677 | 4296.96 | 2111.66
| 11645 | 89.6 | 359.35 | 6677.81 | 4390.95 | 2110.31
| 11740 | 89.54 | 359.19 | 6678.52 | 4485.94 | 2109.1
| 11929 | 89.75 | 359.13 | 6679.69 | 4674.91 | 2106.33
| 12024 | 89.45 | 359.44 | 6680.36 | 4769.9 | 2105.15
| 12118 | 89.78 | 358.98 | 6680.99 | 4863.89 | 2103.85
| 12212 | 89.63 | 359.08 | 6681.47 | 4957.88 | 2102.26
| 12307 | 89.51 | 359.27 | 6682.19 | 5052.86 | 2100.89
| 12401 | 89.6 | 358.65 | 6682.92 | 5146.85 | 2099.18
| 12496 | 89.85 | 359.06 | 6683.37 | 5241.83 | 2097.29
| 12591 | 89.91 | 359.3 | 6683.57 | 5336.82 | 2095.93
| 12685 | 89.91 | 359.23 | 6683.72 | 5430.81 | 2094.72
| 12780 | 90.03 | 358.94 | 6683.77 | 5525.8 | 2093.2
| 12969 | 90.03 | 359.29 | 6683.67 | 5714.77 | 2090.28
| 13063 | 89.82 | 359.35 | 6683.79 | 5808.77 | 2089.17
| 13158 | 89.97 | 359.71 | 6683.97 | 5903.76 | 2088.39
| 13253 | 89.85 | 359.34 | 6684.12 | 5998.76 | 2087.6
| 13348 | 89.85 | 359.33 | 6684.36 | 6093.75 | 2086.5
| 13442 | 89.94 | 359.39 | 6684.54 | 6187.75 | 2085.45
| 13537 | 90.03 | 359.35 | 6684.56 | 6282.74 | 2084.4
| 13631 | 90 | 359.19 | 6684.54 | 6376.73 | 2083.21
| 13726 | 89.91 | 359.12 | 6684.61 | 6471.72 | 2081.81
| 13821 | 89.97 | 359.14 | 6684.71 | 6566.71 | 2080.36
| 13916 | 90.15 | 359.32 | 6684.61 | 6661.7 | 2079.09
| 14010 | 90.09 | 359.21 | 6684.41 | 6755.69 | 2077.88
| 14105 | 90.09 | 359.39 | 6684.26 | 6850.69 | 2076.72
| 14200 | 90.18 | 359.46 | 6684.04 | 6945.68 | 2075.77
| 14294 | 89.69 | 357.5 | 6684.15 | 7039.64 | 2073.27
| 14389 | 90.06 | 359.61 | 6684.35 | 7134.61 | 2070.88
| 14483 | 89.91 | 359.45 | 6684.38 | 7228.6 | 2070.11
| 14578 | 90 | 359.85 | 6684.45 | 7323.6 | 2069.53
| 14673 | 89.94 | 359.72 | 6684.5 | 7418.6 | 2069.17
| 14767 | 90.06 | 359.41 | 6684.5 | 7512.6 | 2068.46
| 14862 | 90.68 | 359.99 | 6683.89 | 7607.59 | 2067.96
| 14957 | 89.63 | 359.75 | 6683.63 | 7702.59 | 2067.74
| 15051 | 89.82 | 358.93 | 6684.08 | 7796.58 | 2066.66
| 15146 | 90.55 | 0.3 | 6683.78 | 7891.58 | 2066.02
| 15241 | 89.78 | 0.22 | 6683.5 | 7986.58 | 2066.45
| 15335 | 90.49 | 0.24 | 6683.28 | 8080.58 | 2066.83
| 15430 | 89.97 | 0.35 | 6682.9 | 8175.57 | 2067.32
| 15524 | 89.69 | 0.19 | 6683.18 | 8269.57 | 2067.76
| 15619 | 89.82 | 0.47 | 6683.59 | 8364.57 | 2068.31
| 15714 | 90.03 | 0.31 | 6683.71 | 8459.57 | 2068.96
| 15808 | 90.15 | 0.51 | 6683.56 | 8553.56 | 2069.63
| 15903 | 90.22 | 0.37 | 6683.26 | 8648.56 | 2070.36
| 15997 | 90 | 0.65 | 6683.08 | 8742.56 | 2071.2
| 16092 | 90.22 | 0.65 | 6682.89 | 8837.55 | 2072.27
| 16187 | 90.06 | 0.01 | 6682.66 | 8932.55 | 2072.82
| 16281 | 90.09 | 0.21 | 6682.54 | 9026.55 | 2073
| 16376 | 90.06 | 0.69 | 6682.41 | 9121.54 | 2073.75
| 16565 | 89.78 | 358.09 | 6682.68 | 9310.52 | 2071.74
| 16660 | 90.06 | 358.59 | 6682.81 | 9405.48 | 2068.98
| 16754 | 90.09 | 358.77 | 6682.69 | 9499.45 | 2066.82
| 16849 | 90.12 | 358.82 | 6682.51 | 9594.43 | 2064.82
| 16944 | 90.15 | 359.36 | 6682.29 | 9689.42 | 2063.31
| 17038 | 90.25 | 359.22 | 6681.96 | 9783.41 | 2062.15
| 17133 | 90.09 | 358.95 | 6681.68 | 9878.4 | 2060.63
| 17227 | 90.25 | 358.91 | 6681.4 | 9972.38 | 2058.87
| 17322 | 89.94 | 359.65 | 6681.24 | 10067.37 | 2057.68
| 17357 | 90.37 | 359.89 | 6681.15 | 10102.37 | 2057.54
| 17381 | 90.37 | 359.89 | 6680.99 | 10126.37 | 2057.49

## Lookup (hidden)
North Reference | RetunValue | Grid Type | ReturnValue | Deviation Indicator | ReturnValue
| 3 |  | 5 |  | 4
True |  | SPCS-Colorado Central-NAD27 |  | Directional
Grid |  | SPCS-Colorado Central-NAD83 |  | High Angle
|  | SPCS-Colorado North-NAD27 |  | Horizontal
SPCS-Colorado North-NAD83
SPCS-Colorado South-NAD27
SPCS-Colorado South-NAD83
UTM-Zone 12 NAD27
UTM-Zone 12 NAD83
UTM-Zone 13 NAD27
UTM-Zone 13 NAD83