## Data
Header Information | measured depth (ft) | inclination (°) | azimuth (°) | true vertical depth (ft) | northing +N/-S (ft) | easting +E/-W (ft)
Operator Name | 0 | 0 | 100.79 | 0 | 0 | 0
NOBLE | 82 | 0.23 | 100.79 | 82 | -0.03 | 0.16
Operator Number | 175 | 0.37 | 24.59 | 175 | 0.21 | 0.47
100322 | 266 | 0.31 | 319.82 | 266 | 0.66 | 0.43
Well Name and Number | 361 | 0.31 | 328.62 | 361 | 1.08 | 0.13
Reveille A34-714 | 455 | 0.27 | 21.04 | 455 | 1.5 | 0.08
API Number (if available) | 550 | 0.26 | 302.88 | 549.99 | 1.83 | -0.02
512350800 | 645 | 0.28 | 225.74 | 644.99 | 1.78 | -0.37
Location: QQ SEC TWP RGE | 739 | 0.09 | 3.9 | 738.99 | 1.7 | -0.53
SEC.35-T06N-R64W | 834 | 0.29 | 150.43 | 833.99 | 1.56 | -0.4
Citing Type: Planned or Actual | 928 | 0.23 | 3.74 | 927.99 | 1.54 | -0.27
Actual | 1023 | 0.15 | 260.64 | 1022.99 | 1.71 | -0.38
Deviation Indicator | 1118 | 0.45 | 189.45 | 1117.99 | 1.32 | -0.57
Horizontal | 1213 | 0.17 | 193.25 | 1212.99 | 0.82 | -0.66
North Reference | 1307 | 0.17 | 290.1 | 1306.99 | 0.73 | -0.82
Grid | 1402 | 0.17 | 222.87 | 1401.99 | 0.68 | -1.05
Grid Type | 1497 | 0.23 | 225.34 | 1496.99 | 0.44 | -1.28
SPCS-Colorado North-NAD83 | 1592 | 0.43 | 175.54 | 1591.99 | -0.05 | -1.39
| 1686 | 0.88 | 189.19 | 1685.98 | -1.11 | -1.48
| 1781 | 1.47 | 190.07 | 1780.96 | -3.03 | -1.81
| 1876 | 1.58 | 182.7 | 1875.93 | -5.54 | -2.08
| 1926 | 1.42 | 182.99 | 1925.91 | -6.85 | -2.15
| 1996 | 1.09 | 161.48 | 1995.89 | -8.35 | -1.98
| 2090 | 0.17 | 113.27 | 2089.89 | -9.25 | -1.57
| 2185 | 1.4 | 227.58 | 2184.88 | -10.09 | -2.3
| 2279 | 3.47 | 225.19 | 2278.79 | -12.87 | -5.16
| 2374 | 5.12 | 228.06 | 2373.52 | -17.73 | -10.36
| 2469 | 7.93 | 228.66 | 2467.89 | -24.89 | -18.43
| 2563 | 10.28 | 227.23 | 2560.7 | -34.87 | -29.46
| 2658 | 10.45 | 228.18 | 2654.15 | -46.37 | -42.1
| 2752 | 10.35 | 227.63 | 2746.61 | -57.75 | -54.69
| 2847 | 9.76 | 229.36 | 2840.15 | -68.74 | -67.11
| 2942 | 10.1 | 226.69 | 2933.73 | -79.7 | -79.28
| 3036 | 10.2 | 229.17 | 3026.25 | -90.8 | -91.58
| 3131 | 9.82 | 229.74 | 3119.81 | -101.53 | -104.12
| 3226 | 9.86 | 228.22 | 3213.41 | -112.19 | -116.37
| 3320 | 9.93 | 228.55 | 3306.01 | -122.91 | -128.45
| 3415 | 9.95 | 228.69 | 3399.59 | -133.75 | -140.75
| 3509 | 10.07 | 228.6 | 3492.16 | -144.55 | -153.02
| 3604 | 10.17 | 227.18 | 3585.68 | -155.74 | -165.4
| 3699 | 10.45 | 227.68 | 3679.14 | -167.24 | -177.92
| 3793 | 10.33 | 228.08 | 3771.6 | -178.61 | -190.49
| 3888 | 10.32 | 227.14 | 3865.06 | -190.09 | -203.07
| 3982 | 10.27 | 228.76 | 3957.55 | -201.34 | -215.54
| 4077 | 10.16 | 228.22 | 4051.05 | -212.51 | -228.16
| 4171 | 10.09 | 227.98 | 4143.58 | -223.55 | -240.46
| 4266 | 10.03 | 228.14 | 4237.12 | -234.64 | -252.8
| 4361 | 10.32 | 228.07 | 4330.63 | -245.84 | -265.29
| 4455 | 10.32 | 227.84 | 4423.11 | -257.12 | -277.8
| 4550 | 10.05 | 228.47 | 4516.61 | -268.33 | -290.31
| 4645 | 10.29 | 228.86 | 4610.12 | -279.41 | -302.91
| 4739 | 10.28 | 228.4 | 4702.61 | -290.5 | -315.5
| 4834 | 10.12 | 228.52 | 4796.1 | -301.65 | -328.1
| 4928 | 10.24 | 227.35 | 4888.62 | -312.79 | -340.43
| 5023 | 10.25 | 227.79 | 4982.11 | -324.18 | -352.9
| 5117 | 9.82 | 229.11 | 5074.67 | -335.05 | -365.15
| 5212 | 9.96 | 227.8 | 5168.26 | -345.87 | -377.36
| 5306 | 10.03 | 228.18 | 5260.83 | -356.79 | -389.49
| 5400 | 9.94 | 226.31 | 5353.41 | -367.85 | -401.45
| 5495 | 9.9 | 226.66 | 5446.99 | -379.12 | -413.32
| 5589 | 9.89 | 227.62 | 5539.59 | -390.11 | -425.16
| 5684 | 9.95 | 228.23 | 5633.17 | -401.08 | -437.31
| 5778 | 9.85 | 228.09 | 5725.77 | -411.86 | -449.35
| 5873 | 9.81 | 228.4 | 5819.38 | -422.66 | -461.45
| 5968 | 9.74 | 228.37 | 5913 | -433.37 | -473.51
| 6062 | 9.48 | 230.08 | 6005.68 | -443.62 | -485.39
| 6157 | 10.25 | 302.89 | 6099.6 | -444.05 | -498.53
| 6252 | 15.35 | 340.59 | 6192.36 | -427.56 | -509.83
| 6346 | 20.89 | 347.54 | 6281.67 | -399.44 | -517.59
| 6441 | 27.75 | 345.13 | 6368.19 | -361.48 | -526.93
| 6535 | 37.24 | 346.14 | 6447.39 | -312.6 | -539.39
| 6630 | 45.05 | 352.58 | 6518.9 | -251.24 | -550.64
| 6724 | 52.34 | 356.79 | 6580.92 | -180.99 | -557.03
| 6819 | 62.61 | 356.15 | 6631.93 | -101.15 | -561.98
| 6914 | 70.17 | 355.71 | 6669.95 | -14.39 | -568.16
| 7009 | 79.72 | 356.29 | 6694.6 | 77.02 | -574.54
| 7103 | 87.94 | 355.51 | 6704.7 | 170.16 | -581.23
| 7198 | 89.94 | 356.84 | 6706.45 | 264.92 | -587.56
| 7293 | 90.77 | 358.33 | 6705.86 | 359.83 | -591.56
| 7387 | 90.25 | 358.51 | 6705.03 | 453.79 | -594.16
| 7482 | 89.69 | 357.14 | 6705.08 | 548.72 | -597.76
| 7577 | 89.29 | 355.4 | 6705.92 | 643.51 | -603.94
| 7671 | 88.74 | 350.95 | 6707.54 | 736.81 | -615.11
| 7766 | 90.15 | 351.73 | 6708.46 | 830.72 | -629.41
| 7861 | 90.28 | 357.18 | 6708.1 | 925.24 | -638.59
| 7956 | 89.94 | 359.39 | 6707.92 | 1020.19 | -641.43
| 8050 | 89.66 | 3.31 | 6708.25 | 1114.15 | -639.21
| 8145 | 89.94 | 3.23 | 6708.58 | 1208.99 | -633.8
| 8239 | 89.78 | 3.39 | 6708.81 | 1302.83 | -628.37
| 8334 | 90.03 | 3.47 | 6708.97 | 1397.66 | -622.68
| 8429 | 89.85 | 1.47 | 6709.07 | 1492.57 | -618.59
| 8523 | 90.12 | 1.62 | 6709.09 | 1586.54 | -616.06
| 8618 | 89.85 | 359.56 | 6709.12 | 1681.52 | -615.08
| 8713 | 89.91 | 359.58 | 6709.32 | 1776.52 | -615.79
| 8808 | 89.85 | 359.84 | 6709.52 | 1871.52 | -616.27
| 8903 | 89.88 | 0.09 | 6709.74 | 1966.52 | -616.33
| 8997 | 90.12 | 0.01 | 6709.74 | 2060.52 | -616.25
| 9092 | 89.66 | 0.07 | 6709.92 | 2155.52 | -616.18
| 9186 | 88.65 | 359.17 | 6711.31 | 2249.5 | -616.8
| 9375 | 89.91 | 0.18 | 6713.68 | 2438.48 | -617.88
| 9470 | 89.72 | 0.18 | 6713.99 | 2533.48 | -617.58
| 9564 | 90.4 | 358.67 | 6713.89 | 2627.47 | -618.52
| 9659 | 90.83 | 0.43 | 6712.87 | 2722.46 | -619.27
| 9754 | 90.68 | 0.25 | 6711.62 | 2817.45 | -618.7
| 9848 | 90.89 | 0.27 | 6710.33 | 2911.44 | -618.28
| 9943 | 90.83 | 359.13 | 6708.91 | 3006.43 | -618.77
| 10037 | 90.77 | 359.18 | 6707.59 | 3100.41 | -620.16
| 10132 | 90.8 | 359.17 | 6706.29 | 3195.39 | -621.53
| 10227 | 91.01 | 0.1 | 6704.79 | 3290.37 | -622.13
| 10321 | 90.8 | 359.54 | 6703.31 | 3384.36 | -622.43
| 10416 | 90.77 | 0.01 | 6702 | 3479.35 | -622.8
| 10510 | 91.2 | 359.88 | 6700.39 | 3573.34 | -622.89
| 10605 | 91.72 | 359.38 | 6697.97 | 3668.3 | -623.51
| 10699 | 90.68 | 359.5 | 6696 | 3762.28 | -624.42
| 10794 | 90.62 | 359.04 | 6694.92 | 3857.26 | -625.63
| 10888 | 90.55 | 358.99 | 6693.96 | 3951.24 | -627.25
| 10983 | 90.62 | 359.28 | 6692.99 | 4046.23 | -628.68
| 11078 | 90.77 | 358.74 | 6691.84 | 4141.21 | -630.33
| 11172 | 90.92 | 358.69 | 6690.45 | 4235.17 | -632.43
| 11267 | 90.43 | 358.49 | 6689.33 | 4330.14 | -634.77
| 11361 | 89.94 | 358.95 | 6689.03 | 4424.11 | -636.87
| 11456 | 90.43 | 359 | 6688.72 | 4519.1 | -638.57
| 11550 | 90.55 | 358.98 | 6687.92 | 4613.08 | -640.23
| 11645 | 90.86 | 359.82 | 6686.75 | 4708.06 | -641.22
| 11739 | 90.74 | 358.53 | 6685.44 | 4802.04 | -642.57
| 11834 | 91.02 | 358.8 | 6683.98 | 4897.01 | -644.79
| 11929 | 89.85 | 358.81 | 6683.26 | 4991.98 | -646.77
| 12023 | 90.03 | 357.85 | 6683.36 | 5085.94 | -649.51
| 12118 | 90.37 | 359.79 | 6683.03 | 5180.91 | -651.46
| 12212 | 89.66 | 358.41 | 6683 | 5274.9 | -652.94
| 12307 | 90.43 | 358.44 | 6682.93 | 5369.86 | -655.55
| 12401 | 90.31 | 357.88 | 6682.32 | 5463.81 | -658.57
| 12496 | 90.25 | 358.57 | 6681.86 | 5558.77 | -661.51
| 12590 | 90.25 | 358.8 | 6681.44 | 5652.74 | -663.67
| 12685 | 89.78 | 358.96 | 6681.42 | 5747.72 | -665.53
| 12780 | 90 | 358.42 | 6681.6 | 5842.7 | -667.7
| 12874 | 90.25 | 358.83 | 6681.4 | 5936.67 | -669.95
| 12969 | 89.97 | 358.29 | 6681.22 | 6031.64 | -672.34
| 13063 | 89.75 | 357.6 | 6681.44 | 6125.58 | -675.71
| 13158 | 89.6 | 357.81 | 6681.98 | 6220.5 | -679.52
| 13252 | 89.57 | 356.83 | 6682.66 | 6314.39 | -683.91
| 13347 | 89.63 | 358.42 | 6683.33 | 6409.31 | -687.85
| 13442 | 89.82 | 0.29 | 6683.78 | 6504.29 | -688.92
| 13536 | 89.82 | 359.78 | 6684.08 | 6598.29 | -688.86
| 13631 | 89.88 | 358.74 | 6684.33 | 6693.28 | -690.09
| 13726 | 89.82 | 356.93 | 6684.58 | 6788.21 | -693.68
| 13820 | 89.85 | 356.1 | 6684.85 | 6882.04 | -699.39
| 13915 | 89.82 | 356.4 | 6685.12 | 6976.83 | -705.6
| 14010 | 89.88 | 358.64 | 6685.37 | 7071.74 | -709.71
| 14105 | 89.97 | 2.55 | 6685.49 | 7166.71 | -708.73
| 14199 | 90 | 1.8 | 6685.52 | 7260.65 | -705.16
| 14294 | 89.72 | 2.28 | 6685.75 | 7355.58 | -701.78
| 14388 | 89.94 | 2.63 | 6686.03 | 7449.5 | -697.75
| 14483 | 90.03 | 3.16 | 6686.05 | 7544.38 | -692.95
| 14578 | 89.94 | 2.67 | 6686.08 | 7639.25 | -688.12
| 14672 | 89.72 | 3.11 | 6686.36 | 7733.13 | -683.38
| 14767 | 89.88 | 3.11 | 6686.69 | 7827.99 | -678.23
| 14862 | 91.02 | 2.63 | 6685.94 | 7922.87 | -673.47
| 14956 | 90.37 | 359.06 | 6684.8 | 8016.84 | -672.09
| 15051 | 90.49 | 359.57 | 6684.09 | 8111.83 | -673.22
| 15146 | 90.37 | 359.82 | 6683.38 | 8206.82 | -673.73
| 15241 | 90.31 | 359.92 | 6682.81 | 8301.82 | -673.94
| 15335 | 90.31 | 359.89 | 6682.3 | 8395.82 | -674.1
| 15429 | 90.37 | 0.1 | 6681.75 | 8489.82 | -674.11
| 15524 | 89.82 | 0.74 | 6681.59 | 8584.81 | -673.41
| 15619 | 90.18 | 0 | 6681.59 | 8679.81 | -672.8
| 15713 | 90.15 | 359.88 | 6681.32 | 8773.81 | -672.9
| 15808 | 89.91 | 357.65 | 6681.27 | 8868.78 | -674.94
| 15903 | 89.66 | 358.37 | 6681.63 | 8963.72 | -678.24
| 15997 | 89.57 | 359.15 | 6682.26 | 9057.7 | -680.28
| 16092 | 89.78 | 358.46 | 6682.8 | 9152.67 | -682.26
| 16187 | 89.72 | 359.85 | 6683.21 | 9247.66 | -683.66
| 16281 | 89.69 | 359.41 | 6683.69 | 9341.66 | -684.27
| 16376 | 89.91 | 359.46 | 6684.03 | 9436.65 | -685.2
| 16470 | 90.06 | 359.88 | 6684.05 | 9530.65 | -685.74
| 16565 | 89.48 | 359.74 | 6684.43 | 9625.65 | -686.06
| 16660 | 89.6 | 359.01 | 6685.19 | 9720.64 | -687.1
| 16754 | 89.94 | 359.11 | 6685.57 | 9814.63 | -688.64
| 16849 | 89.72 | 359.03 | 6685.85 | 9909.61 | -690.18
| 16943 | 89.85 | 0.64 | 6686.21 | 10003.61 | -690.45
| 16991 | 90.18 | 1.08 | 6686.19 | 10051.6 | -689.73
| 17015 | 90.18 | 1.08 | 6686.12 | 10075.6 | -689.28

## Lookup (hidden)
North Reference | RetunValue | Grid Type | ReturnValue | Deviation Indicator | ReturnValue
| 3 |  | 5 |  | 4
True |  | SPCS-Colorado Central-NAD27 |  | Directional
Grid |  | SPCS-Colorado Central-NAD83 |  | High Angle
|  | SPCS-Colorado North-NAD27 |  | Horizontal
SPCS-Colorado North-NAD83
SPCS-Colorado South-NAD27
SPCS-Colorado South-NAD83
UTM-Zone 12 NAD27
UTM-Zone 12 NAD83
UTM-Zone 13 NAD27
UTM-Zone 13 NAD83