## Data
Header Information | measured depth (ft) | inclination (°) | azimuth (°) | true vertical depth (ft) | northing +N/-S (ft) | easting +E/-W (ft)
Operator Name | 300 | 3 | 275 | 299.954 | 0.228 | -2.607 | ELU J14 FED 11B-14 496
Caerus Oil & Gas | 366.667 | 5 | 275 | 366.455 | 0.633 | -7.24 | ELU J14 FED 11C-14 496
Operator Number | 400 | 5 | 275 | 399.662 | 0.887 | -10.134 | ELU J14 FED 11D-14 496
10456 | 500 | 5 | 275 | 499.281 | 1.646 | -18.816 | ELU J14 FED 12A-14 496
Well Name and Number | 536.667 | 5 | 275 | 535.808 | 1.925 | -22 | ELU J14 FED 12B-14 496
ELU J14 FED 12D-14 496 | 600 | 6.215 | 290.082 | 598.841 | 3.343 | -27.97 | ELU J14 FED 12C-14 496
API Number (if available) | 700 | 8.649 | 303.854 | 698.001 | 9.391 | -39.3 | ELU J14 FED 12D-14 496
| 800 | 11.356 | 311.374 | 796.476 | 20.09 | -52.936 | ELU J14 FED 13A-14 496
Location: QQ SEC TWP RGE | 900 | 14.18 | 315.982 | 893.996 | 35.409 | -68.839 | ELU J14 FED 13B-14 496
NE 1/4 SW 1/4, SECTION 14, T4S, R96W | 998.597 | 17.023 | 319.036 | 988.952 | 54.996 | -86.696 | ELU J14 FED 13C-14 496
Citing Type: Planned or Actual | 1000 | 17.023 | 319.036 | 990.294 | 55.306 | -86.965 | ELU J14 FED 13D-14 496
Planned | 1100 | 17.023 | 319.036 | 1085.912 | 77.413 | -106.158 | ELU J14 FED 14A-14 496
Deviation Indicator | 1200 | 17.023 | 319.036 | 1181.531 | 99.519 | -125.35 | ELU J14 FED 14B-14 496
Directional | 1300 | 17.023 | 319.036 | 1277.15 | 121.626 | -144.542 | ELU J14 FED 14C-14 496
North Reference | 1400 | 17.023 | 319.036 | 1372.769 | 143.732 | -163.734 | ELU J14 FED 14D-14 496
True | 1500 | 17.023 | 319.036 | 1468.388 | 165.839 | -182.926 | ELU J14 FED 15A-14 496
Grid Type | 1600 | 17.023 | 319.036 | 1564.007 | 187.945 | -202.118 | ELU J14 FED 15B-14 496
#VALUE! | 1700 | 17.023 | 319.036 | 1659.626 | 210.052 | -221.311 | ELU J14 FED 15C-14 496
| 1800 | 17.023 | 319.036 | 1755.244 | 232.158 | -240.503 | ELU J14 FED 15D-14 496
| 1900 | 17.023 | 319.036 | 1850.863 | 254.265 | -259.695 | ELU J14 FED 21B-14 496
| 2000 | 17.023 | 319.036 | 1946.482 | 276.371 | -278.887 | ELU J14 FED 21C-14 496
| 2100 | 17.023 | 319.036 | 2042.101 | 298.477 | -298.079 | ELU J14 FED 21D-14 496
| 2200 | 17.023 | 319.036 | 2137.72 | 320.584 | -317.271 | ELU J14 FED 22A-14 496
| 2300 | 17.023 | 319.036 | 2233.339 | 342.69 | -336.463 | ELU J14 FED 22B-14 496
| 2400 | 17.023 | 319.036 | 2328.958 | 364.797 | -355.656 | ELU J14 FED 22C-14 496
| 2500 | 17.023 | 319.036 | 2424.576 | 386.903 | -374.848 | ELU J14 FED 22D-14 496
| 2600 | 17.023 | 319.036 | 2520.195 | 409.01 | -394.04 | ELU J14 FED 23A-14 496
| 2700 | 17.023 | 319.036 | 2615.814 | 431.116 | -413.232 | ELU J14 FED 23B-14 496
| 2800 | 17.023 | 319.036 | 2711.433 | 453.223 | -432.424 | ELU J14 FED 23C-14 496
| 2900 | 17.023 | 319.036 | 2807.052 | 475.329 | -451.616
| 3000 | 17.023 | 319.036 | 2902.671 | 497.436 | -470.808
| 3100 | 17.023 | 319.036 | 2998.29 | 519.542 | -490.001
| 3200 | 17.023 | 319.036 | 3093.908 | 541.648 | -509.193
| 3300 | 17.023 | 319.036 | 3189.527 | 563.755 | -528.385
| 3400 | 17.023 | 319.036 | 3285.146 | 585.861 | -547.577
| 3500 | 17.023 | 319.036 | 3380.765 | 607.968 | -566.769
| 3600 | 17.023 | 319.036 | 3476.384 | 630.074 | -585.961
| 3700 | 17.023 | 319.036 | 3572.003 | 652.181 | -605.154
| 3800 | 17.023 | 319.036 | 3667.622 | 674.287 | -624.346
| 3900 | 17.023 | 319.036 | 3763.24 | 696.394 | -643.538
| 4000 | 17.023 | 319.036 | 3858.859 | 718.5 | -662.73
| 4100 | 17.023 | 319.036 | 3954.478 | 740.607 | -681.922
| 4200 | 17.023 | 319.036 | 4050.097 | 762.713 | -701.114
| 4300 | 17.023 | 319.036 | 4145.716 | 784.819 | -720.306
| 4400 | 17.023 | 319.036 | 4241.335 | 806.926 | -739.499
| 4500 | 17.023 | 319.036 | 4336.954 | 829.032 | -758.691
| 4600 | 17.023 | 319.036 | 4432.572 | 851.139 | -777.883
| 4700 | 17.023 | 319.036 | 4528.191 | 873.245 | -797.075
| 4800 | 17.023 | 319.036 | 4623.81 | 895.352 | -816.267
| 4900 | 17.023 | 319.036 | 4719.429 | 917.458 | -835.459
| 5000 | 17.023 | 319.036 | 4815.048 | 939.565 | -854.651
| 5100 | 17.023 | 319.036 | 4910.667 | 961.671 | -873.844
| 5200 | 17.023 | 319.036 | 5006.286 | 983.778 | -893.036
| 5300 | 17.023 | 319.036 | 5101.905 | 1005.884 | -912.228
| 5400 | 17.023 | 319.036 | 5197.523 | 1027.99 | -931.42
| 5500 | 17.023 | 319.036 | 5293.142 | 1050.097 | -950.612
| 5600 | 17.023 | 319.036 | 5388.761 | 1072.203 | -969.804
| 5700 | 17.023 | 319.036 | 5484.38 | 1094.31 | -988.996
| 5800 | 17.023 | 319.036 | 5579.999 | 1116.416 | -1008.189
| 5900 | 17.023 | 319.036 | 5675.618 | 1138.523 | -1027.381
| 6000 | 17.023 | 319.036 | 5771.237 | 1160.629 | -1046.573
| 6100 | 17.023 | 319.036 | 5866.855 | 1182.736 | -1065.765
| 6200 | 17.023 | 319.036 | 5962.474 | 1204.842 | -1084.957
| 6300 | 17.023 | 319.036 | 6058.093 | 1226.949 | -1104.149
| 6400 | 17.023 | 319.036 | 6153.712 | 1249.055 | -1123.342
| 6500 | 17.023 | 319.036 | 6249.331 | 1271.161 | -1142.534
| 6600 | 17.023 | 319.036 | 6344.95 | 1293.268 | -1161.726
| 6700 | 17.023 | 319.036 | 6440.569 | 1315.374 | -1180.918
| 6800 | 17.023 | 319.036 | 6536.187 | 1337.481 | -1200.11
| 6900 | 17.023 | 319.036 | 6631.806 | 1359.587 | -1219.302
| 7000 | 17.023 | 319.036 | 6727.425 | 1381.694 | -1238.494
| 7100 | 17.023 | 319.036 | 6823.044 | 1403.8 | -1257.687
| 7200 | 17.023 | 319.036 | 6918.663 | 1425.907 | -1276.879
| 7300 | 17.023 | 319.036 | 7014.282 | 1448.013 | -1296.071
| 7400 | 17.023 | 319.036 | 7109.901 | 1470.12 | -1315.263
| 7500 | 17.023 | 319.036 | 7205.519 | 1492.226 | -1334.455
| 7600 | 17.023 | 319.036 | 7301.138 | 1514.332 | -1353.647
| 7700 | 17.023 | 319.036 | 7396.757 | 1536.439 | -1372.839
| 7800 | 17.023 | 319.036 | 7492.376 | 1558.545 | -1392.032
| 7900 | 17.023 | 319.036 | 7587.995 | 1580.652 | -1411.224
| 7999.239 | 17.023 | 319.036 | 7682.886 | 1602.59 | -1430.27
| 8100 | 14 | 319.036 | 7779.966 | 1622.936 | -1447.933
| 8200 | 11 | 319.036 | 7877.584 | 1639.278 | -1462.121
| 8300 | 8 | 319.036 | 7976.202 | 1651.739 | -1472.94
| 8400 | 5 | 319.036 | 8075.547 | 1660.286 | -1480.36
| 8500 | 2 | 319.036 | 8175.35 | 1664.896 | -1484.362
| 8566.664 | 0 | 0 | 8242 | 1665.774 | -1485.124
| 8600 | 0.5 | 249.998 | 8275.336 | 1665.724 | -1485.261
| 8665.096 | 1.476 | 249.998 | 8340.421 | 1665.34 | -1486.316
| 8700 | 1.476 | 249.998 | 8375.313 | 1665.033 | -1487.161
| 8800 | 1.476 | 249.998 | 8475.28 | 1664.151 | -1489.583
| 8900 | 1.476 | 249.998 | 8575.247 | 1663.27 | -1492.004
| 9000 | 1.476 | 249.998 | 8675.214 | 1662.389 | -1494.425
| 9100 | 1.476 | 249.998 | 8775.181 | 1661.507 | -1496.846
| 9200 | 1.476 | 249.998 | 8875.147 | 1660.626 | -1499.267
| 9300 | 1.476 | 249.998 | 8975.114 | 1659.745 | -1501.689
| 9400 | 1.476 | 249.998 | 9075.081 | 1658.863 | -1504.11
| 9500 | 1.476 | 249.998 | 9175.048 | 1657.982 | -1506.531
| 9600 | 1.476 | 249.998 | 9275.015 | 1657.101 | -1508.952
| 9700 | 1.476 | 249.998 | 9374.981 | 1656.219 | -1511.374
| 9800 | 1.476 | 249.998 | 9474.948 | 1655.338 | -1513.795
| 9900 | 1.476 | 249.998 | 9574.915 | 1654.457 | -1516.216
| 10000 | 1.476 | 249.998 | 9674.882 | 1653.575 | -1518.637
| 10100 | 1.476 | 249.998 | 9774.849 | 1652.694 | -1521.058
| 10200 | 1.476 | 249.998 | 9874.815 | 1651.812 | -1523.48
| 10300 | 1.476 | 249.998 | 9974.782 | 1650.931 | -1525.901
| 10400 | 1.476 | 249.998 | 10074.749 | 1650.05 | -1528.322
| 10500 | 1.476 | 249.998 | 10174.716 | 1649.168 | -1530.743
| 10600 | 1.476 | 249.998 | 10274.683 | 1648.287 | -1533.165
| 10700 | 1.476 | 249.998 | 10374.649 | 1647.406 | -1535.586
| 10800 | 1.476 | 249.998 | 10474.616 | 1646.524 | -1538.007
| 10900 | 1.476 | 249.998 | 10574.583 | 1645.643 | -1540.428
| 11000 | 1.476 | 249.998 | 10674.55 | 1644.762 | -1542.849
| 11100 | 1.476 | 249.998 | 10774.517 | 1643.88 | -1545.271
| 11200 | 1.476 | 249.998 | 10874.483 | 1642.999 | -1547.692
| 11300 | 1.476 | 249.998 | 10974.45 | 1642.118 | -1550.113
| 11400 | 1.476 | 249.998 | 11074.417 | 1641.236 | -1552.534
| 11500 | 1.476 | 249.998 | 11174.384 | 1640.355 | -1554.956
| 11600 | 1.476 | 249.998 | 11274.351 | 1639.473 | -1557.377
| 11700 | 1.476 | 249.998 | 11374.317 | 1638.592 | -1559.798
| 11800 | 1.476 | 249.998 | 11474.284 | 1637.711 | -1562.219
| 11900 | 1.476 | 249.998 | 11574.251 | 1636.829 | -1564.641
| 12000 | 1.476 | 249.998 | 11674.218 | 1635.948 | -1567.062
| 12100 | 1.476 | 249.998 | 11774.185 | 1635.067 | -1569.483
| 12200 | 1.476 | 249.998 | 11874.151 | 1634.185 | -1571.904
| 12300 | 1.476 | 249.998 | 11974.118 | 1633.304 | -1574.325
| 12400 | 1.476 | 249.998 | 12074.085 | 1632.423 | -1576.747
| 12496.947 | 1.476 | 249.998 | 12171 | 1631.568 | -1579.094

## Sheet1 (hidden)
Nichols Federal 0994-24-21E
Nichols 0994-24-21W
Nichols 0994-24-20W
Nichols Federal 0994-24-20E
Nichols Federal 0994-24-19E
Nichols 0994-24-19W
Nichols 0994-24-18W
Nichols Federal 0994-24-18E
Nichols Federal 0994-24-17E
Nichols 0994-24-17W
Nichols 0994-24-16E
Nichols 0994-24-15E
Nichols 0994-24-16W
Nichols 0994-24-13E
Nichols 0994-24-12E
Nichols 0994-24-12W
Nichols 0994-24-11W
Nichols 0994-24-11E
Nichols 0994-24-10E
Nichols 0994-24-10W

## Lookup (hidden)
North Reference | RetunValue | Grid Type | ReturnValue | Deviation Indicator | ReturnValue
| 2 |  | 0 |  | 2
True |  | SPCS-Colorado Central-NAD27 |  | Directional
Grid |  | SPCS-Colorado Central-NAD83 |  | High Angle
|  | SPCS-Colorado North-NAD27 |  | Horizontal
SPCS-Colorado North-NAD83
SPCS-Colorado South-NAD27
SPCS-Colorado South-NAD83
UTM-Zone 12 NAD27
UTM-Zone 12 NAD83
UTM-Zone 13 NAD27
UTM-Zone 13 NAD83