## Data
Header Information | measured depth (ft) | inclination (°) | azimuth (°) | true vertical depth (ft) | northing +N/-S (ft) | easting +E/-W (ft)
Operator Name | 0 | 0 | 0 | 0 | 0 | 0
PDC ENERGY INC | 162 | 0.4 | 267.6 | 162 | -0.02 | -0.56
Operator Number | 253 | 0.3 | 242.1 | 253 | -0.15 | -1.09
69175 | 343 | 0.4 | 234.2 | 343 | -0.44 | -1.56
Well Name and Number | 463 | 0.3 | 260.5 | 462.99 | -0.74 | -2.21
Erwin 2N | 553 | 0.4 | 241.7 | 552.99 | -0.93 | -2.71
API Number (if available) | 642 | 0.2 | 244 | 641.99 | -1.14 | -3.13
05-123-49381 | 731 | 0.4 | 229.6 | 730.99 | -1.41 | -3.5
Location: QQ SEC TWP RGE | 820 | 0.4 | 238.9 | 819.99 | -1.77 | -4.01
SWSE 27 5N 64W | 909 | 0.4 | 254.9 | 908.98 | -2.02 | -4.57
Citing Type: Planned or Actual | 998 | 0.4 | 245.1 | 997.98 | -2.23 | -5.15
Actual | 1088 | 1.9 | 214.5 | 1087.96 | -3.59 | -6.28
Deviation Indicator | 1177 | 2.9 | 214.3 | 1176.88 | -6.66 | -8.39
Horizontal | 1263 | 4.2 | 206 | 1262.72 | -11.29 | -11
North Reference | 1352 | 6 | 191.1 | 1351.36 | -18.79 | -13.32
True | 1442 | 6.5 | 180.7 | 1440.83 | -28.5 | -14.29
Grid Type | 1530 | 7.6 | 168.2 | 1528.17 | -39.18 | -13.16
#VALUE! | 1608 | 7.9 | 168.8 | 1605.46 | -49.48 | -11.06
| 1702 | 8.19 | 171.1 | 1698.53 | -62.43 | -8.77
| 1791 | 11.72 | 180 | 1786.18 | -77.74 | -7.79
| 1880 | 10.89 | 175.8 | 1873.46 | -95.17 | -7.17
| 1970 | 11.17 | 177.1 | 1961.8 | -112.35 | -6.11
| 2060 | 13.82 | 178.43 | 2049.66 | -131.81 | -5.38
| 2150 | 13.8 | 173.63 | 2137.06 | -153.22 | -3.89
| 2240 | 12.75 | 177.51 | 2224.65 | -173.81 | -2.27
| 2330 | 13.71 | 174.41 | 2312.26 | -194.35 | -0.8
| 2420 | 15.88 | 177.46 | 2399.28 | -217.27 | 0.79
| 2509 | 16.86 | 177.84 | 2484.67 | -242.33 | 1.81
| 2599 | 19.45 | 176.81 | 2570.18 | -270.34 | 3.14
| 2689 | 22.77 | 176.98 | 2654.13 | -302.7 | 4.89
| 2779 | 25.56 | 179.56 | 2736.24 | -339.52 | 5.96
| 2869 | 25.85 | 179.83 | 2817.33 | -378.55 | 6.17
| 2958 | 24.64 | 177.89 | 2897.83 | -416.5 | 6.91
| 3048 | 25.81 | 179.15 | 2979.25 | -454.84 | 7.89
| 3137 | 25.93 | 177.27 | 3059.33 | -493.65 | 9.1
| 3227 | 25.16 | 177.51 | 3140.53 | -532.42 | 10.87
| 3316 | 26.27 | 177.06 | 3220.72 | -570.99 | 12.7
| 3406 | 26.16 | 178.05 | 3301.46 | -610.71 | 14.4
| 3496 | 25.91 | 178.41 | 3382.33 | -650.19 | 15.62
| 3585 | 25.82 | 175.86 | 3462.41 | -688.96 | 17.56
| 3674 | 26.85 | 178.29 | 3542.18 | -728.38 | 19.56
| 3764 | 26.5 | 175.83 | 3622.6 | -768.73 | 21.62
| 3853 | 25.92 | 176.34 | 3702.45 | -807.94 | 24.31
| 3943 | 27.17 | 177.49 | 3782.96 | -848.1 | 26.47
| 4033 | 26.35 | 177.05 | 3863.32 | -888.58 | 28.39
| 4122 | 25.84 | 178.46 | 3943.25 | -927.69 | 29.93
| 4212 | 25.58 | 177.2 | 4024.34 | -966.71 | 31.41
| 4302 | 26.52 | 177.32 | 4105.2 | -1006.19 | 33.3
| 4391 | 26.95 | 177.19 | 4184.68 | -1046.18 | 35.21
| 4481 | 25.24 | 176.75 | 4265.51 | -1085.71 | 37.3
| 4571 | 26.5 | 178.07 | 4346.48 | -1124.93 | 39.07
| 4660 | 25.71 | 177.67 | 4426.41 | -1164.07 | 40.52
| 4750 | 25.74 | 177.8 | 4507.49 | -1203.1 | 42.06
| 4841 | 25.34 | 176.59 | 4589.59 | -1242.29 | 43.98
| 4930 | 25.15 | 176.98 | 4670.09 | -1280.19 | 46.11
| 5020 | 25.73 | 176.17 | 4751.37 | -1318.78 | 48.42
| 5109 | 26.6 | 177.48 | 4831.25 | -1357.96 | 50.59
| 5199 | 26.92 | 177.62 | 4911.61 | -1398.44 | 52.32
| 5289 | 25.57 | 178.11 | 4992.33 | -1438.21 | 53.81
| 5379 | 25.46 | 176.77 | 5073.55 | -1476.94 | 55.54
| 5469 | 26.23 | 176.4 | 5154.55 | -1516.11 | 57.88
| 5558 | 24.72 | 175.97 | 5234.89 | -1554.3 | 60.42
| 5648 | 24.94 | 180.23 | 5316.58 | -1592.05 | 61.67
| 5738 | 26.46 | 177.73 | 5397.68 | -1631.06 | 62.38
| 5827 | 26.39 | 177.43 | 5477.38 | -1670.63 | 64.06
| 5917 | 25.38 | 177.94 | 5558.35 | -1709.89 | 65.65
| 6006 | 26.36 | 176.6 | 5638.43 | -1748.68 | 67.5
| 6096 | 20.68 | 169.88 | 5720.93 | -1784.3 | 71.49
| 6186 | 12.45 | 155.65 | 5807.16 | -1808.84 | 78.29
| 6275 | 6.62 | 136.69 | 5894.91 | -1821.33 | 85.78
| 6366 | 0.95 | 39.53 | 5985.71 | -1824.56 | 89.86
| 6455 | 11.24 | 43.48 | 6074.08 | -1817.68 | 96.31
| 6545 | 17.16 | 19.55 | 6161.37 | -1798.77 | 106.81
| 6634 | 22.53 | 357.98 | 6245.16 | -1769.3 | 110.61
| 6724 | 29.75 | 2.55 | 6325.91 | -1729.71 | 111
| 6813 | 39.17 | 0.13 | 6399.21 | -1679.42 | 112.05
| 6903 | 47.03 | 358.4 | 6464.88 | -1617.99 | 111.19
| 6993 | 55.59 | 357.49 | 6521.09 | -1547.85 | 108.64
| 7082 | 62.85 | 359.05 | 6566.61 | -1471.48 | 106.37
| 7172 | 71.93 | 0.89 | 6601.17 | -1388.49 | 106.37
| 7261 | 78.84 | 1.93 | 6623.62 | -1302.44 | 108.5
| 7351 | 83.19 | 1.86 | 6637.67 | -1213.62 | 111.44
| 7441 | 84.72 | 357.03 | 6647.15 | -1124.15 | 110.57
| 7530 | 86.98 | 1.98 | 6653.6 | -1035.42 | 109.81
| 7620 | 90.25 | 357.67 | 6655.77 | -945.48 | 109.53
| 7709 | 90.64 | 359.87 | 6655.08 | -856.51 | 107.62
| 7799 | 90.64 | 0.19 | 6654.08 | -766.52 | 107.67
| 7888 | 90.92 | 0.44 | 6652.86 | -677.53 | 108.16
| 7978 | 90.12 | 359.18 | 6652.05 | -587.53 | 107.86
| 8068 | 90.76 | 0.61 | 6651.36 | -497.54 | 107.69
| 8158 | 89.68 | 359.28 | 6651.01 | -407.54 | 107.61
| 8248 | 90.95 | 1.42 | 6650.52 | -317.55 | 108.16
| 8337 | 90.78 | 1.62 | 6649.17 | -228.6 | 110.52
| 8427 | 90.12 | 0.07 | 6648.47 | -138.61 | 111.84
| 8517 | 90.06 | 0.4 | 6648.32 | -48.61 | 112.21
| 8607 | 90.57 | 0.29 | 6647.83 | 41.38 | 112.76
| 8697 | 91.03 | 0.71 | 6646.57 | 131.37 | 113.54
| 8787 | 90.83 | 0.69 | 6645.11 | 221.35 | 114.64
| 8877 | 90.18 | 359.86 | 6644.32 | 311.35 | 115.07
| 8966 | 90.34 | 0.05 | 6643.91 | 400.35 | 115
| 9055 | 89.9 | 358.76 | 6643.73 | 489.34 | 114.08
| 9145 | 89.65 | 358.95 | 6644.08 | 579.32 | 112.28
| 9235 | 89.82 | 1.07 | 6644.5 | 669.31 | 112.29
| 9325 | 89.75 | 0.7 | 6644.84 | 759.3 | 113.68
| 9414 | 89.84 | 359.68 | 6645.15 | 848.3 | 113.98
| 9504 | 89.93 | 359.69 | 6645.33 | 938.3 | 113.49
| 9593 | 89.46 | 358.72 | 6645.81 | 1027.29 | 112.25
| 9683 | 89.42 | 358.7 | 6646.69 | 1117.26 | 110.22
| 9773 | 89.65 | 359.17 | 6647.42 | 1207.24 | 108.55
| 9862 | 89.86 | 359.44 | 6647.8 | 1296.23 | 107.47
| 9951 | 89.33 | 358.88 | 6648.43 | 1385.22 | 106.17
| 10041 | 89.68 | 359.99 | 6649.21 | 1475.21 | 105.28
| 10131 | 89.76 | 359.21 | 6649.65 | 1565.21 | 104.65
| 10220 | 89.37 | 358.85 | 6650.32 | 1654.19 | 103.15
| 10310 | 89.88 | 0.55 | 6650.91 | 1744.19 | 102.67
| 10400 | 90.29 | 0.59 | 6650.78 | 1834.18 | 103.57
| 10490 | 90.67 | 2.86 | 6650.02 | 1924.13 | 106.28
| 10580 | 90.38 | 2.25 | 6649.2 | 2014.04 | 110.29
| 10670 | 90.44 | 1.15 | 6648.55 | 2103.99 | 112.96
| 10759 | 89.95 | 1.08 | 6648.25 | 2192.98 | 114.69
| 10850 | 89.98 | 359.81 | 6648.31 | 2283.97 | 115.4
| 10939 | 90.73 | 3.2 | 6647.76 | 2372.93 | 117.74
| 11029 | 90.82 | 2.96 | 6646.54 | 2462.79 | 122.57
| 11118 | 90.29 | 1.73 | 6645.68 | 2551.71 | 126.21
| 11208 | 89.83 | 0.65 | 6645.58 | 2641.69 | 128.08
| 11298 | 90.64 | 2.61 | 6645.21 | 2731.64 | 130.64
| 11387 | 89.81 | 359.95 | 6644.86 | 2820.61 | 132.63
| 11476 | 90.61 | 2.16 | 6644.54 | 2909.59 | 134.27
| 11566 | 90.66 | 1.12 | 6643.54 | 2999.55 | 136.84
| 11656 | 90.63 | 0.57 | 6642.53 | 3089.53 | 138.17
| 11746 | 90.31 | 0.08 | 6641.79 | 3179.53 | 138.68
| 11835 | 90.55 | 0.45 | 6641.12 | 3268.52 | 139.09
| 11925 | 90.67 | 2.38 | 6640.16 | 3358.48 | 141.31
| 12014 | 90.16 | 1.1 | 6639.52 | 3447.44 | 144.02
| 12104 | 89.99 | 0.23 | 6639.4 | 3537.43 | 145.06
| 12194 | 90.37 | 0.91 | 6639.12 | 3627.43 | 145.96
| 12283 | 89.71 | 0.26 | 6639.05 | 3716.42 | 146.87
| 12374 | 89.81 | 0.15 | 6639.44 | 3807.42 | 147.19
| 12464 | 89.87 | 1.13 | 6639.69 | 3897.41 | 148.2
| 12554 | 89.76 | 0.57 | 6639.98 | 3987.4 | 149.53
| 12733 | 89.45 | 0.6 | 6641.21 | 4166.39 | 151.36
| 12823 | 90.04 | 1.43 | 6641.61 | 4256.37 | 152.95
| 12913 | 89.68 | 0.41 | 6641.83 | 4346.36 | 154.4
| 13003 | 89.76 | 1.05 | 6642.27 | 4436.35 | 155.54
| 13093 | 89.42 | 0.34 | 6642.92 | 4526.34 | 156.64
| 13182 | 89.3 | 359.79 | 6643.91 | 4615.33 | 156.74
| 13272 | 89.32 | 0.5 | 6644.99 | 4705.33 | 156.96
| 13362 | 89.36 | 359.8 | 6646.03 | 4795.32 | 157.2
| 13452 | 89.5 | 0.06 | 6646.93 | 4885.32 | 157.09
| 13542 | 89.44 | 0.03 | 6647.76 | 4975.31 | 157.16
| 13623 | 89.44 | 0.03 | 6648.55 | 5056.31 | 157.2

## Lookup (hidden)
North Reference | RetunValue | Grid Type | ReturnValue | Deviation Indicator | ReturnValue
| 2 |  | 0 |  | 4
True |  | SPCS-Colorado Central-NAD27 |  | Directional
Grid |  | SPCS-Colorado Central-NAD83 |  | High Angle
|  | SPCS-Colorado North-NAD27 |  | Horizontal
SPCS-Colorado North-NAD83
SPCS-Colorado South-NAD27
SPCS-Colorado South-NAD83
UTM-Zone 12 NAD27
UTM-Zone 12 NAD83
UTM-Zone 13 NAD27
UTM-Zone 13 NAD83