## Data
Header Information | measured depth (ft) | inclination (°) | azimuth (°) | true vertical depth (ft) | northing +N/-S (ft) | easting +E/-W (ft)
Operator Name | 0 | 0 | 0 | 0 | 0 | 0
PDC ENERGY INC | 162 | 1 | 144 | 161.99 | -1.14 | 0.83
Operator Number | 253 | 1.1 | 141.1 | 252.98 | -2.47 | 1.85
69175 | 343 | 1.1 | 141.1 | 342.96 | -3.81 | 2.93
Well Name and Number | 463 | 1.1 | 139.4 | 462.94 | -5.58 | 4.4
Erwin 4N | 552 | 1 | 290.4 | 551.93 | -5.96 | 4.23
API Number (if available) | 642 | 1.4 | 295.9 | 641.91 | -5.21 | 2.51
05-123-49376 | 731 | 0.9 | 225 | 730.9 | -5.22 | 1.03
Location: QQ SEC TWP RGE | 820 | 3.1 | 152.2 | 819.85 | -7.85 | 1.66
SWSE 27 5N 64W | 909 | 4.7 | 161.2 | 908.64 | -13.43 | 3.96
Citing Type: Planned or Actual | 998 | 6.7 | 171.6 | 997.2 | -22.02 | 5.89
Actual | 1088 | 7.5 | 172.3 | 1086.51 | -33.03 | 7.45
Deviation Indicator | 1177 | 8.5 | 166 | 1174.64 | -45.17 | 9.82
Horizontal | 1263 | 10.4 | 162.1 | 1259.47 | -58.73 | 13.74
North Reference | 1352 | 12.2 | 162.8 | 1346.74 | -75.36 | 18.99
True | 1442 | 12 | 157.9 | 1434.74 | -93.11 | 25.32
Grid Type | 1530 | 12 | 157.3 | 1520.82 | -110.02 | 32.3
#VALUE! | 1625 | 13.4 | 157 | 1613.49 | -129.27 | 40.41
| 1701 | 13 | 155.15 | 1687.49 | -145.13 | 47.44
| 1791 | 12.34 | 154.46 | 1775.29 | -163 | 55.84
| 1880 | 13.59 | 152.97 | 1862.02 | -180.89 | 64.7
| 1970 | 15.16 | 157.68 | 1949.21 | -201.2 | 73.97
| 2059 | 17.65 | 160.24 | 2034.58 | -224.67 | 82.95
| 2149 | 21.25 | 163.85 | 2119.43 | -253.18 | 92.11
| 2239 | 23.78 | 167.18 | 2202.57 | -286.55 | 100.67
| 2329 | 24.16 | 170.26 | 2284.81 | -322.4 | 107.81
| 2419 | 25.83 | 171.33 | 2366.38 | -359.93 | 113.89
| 2509 | 26.56 | 175.96 | 2447.14 | -399.39 | 118.26
| 2599 | 26.94 | 174.52 | 2527.51 | -439.76 | 121.62
| 2689 | 26.61 | 175.39 | 2607.86 | -480.14 | 125.19
| 2778 | 26.8 | 175.08 | 2687.37 | -520 | 128.51
| 2868 | 26.67 | 175.24 | 2767.75 | -560.35 | 131.93
| 2958 | 26.75 | 171.31 | 2848.15 | -600.5 | 136.67
| 3047 | 26.28 | 167.66 | 2927.79 | -639.55 | 143.9
| 3137 | 23.39 | 166.62 | 3009.46 | -676.4 | 152.3
| 3227 | 23.68 | 166.53 | 3091.98 | -711.36 | 160.64
| 3316 | 23.43 | 166.25 | 3173.56 | -745.92 | 169.01
| 3406 | 23.31 | 166.67 | 3256.18 | -780.63 | 177.37
| 3495 | 23.25 | 165.67 | 3337.93 | -814.79 | 185.78
| 3585 | 23.36 | 166.31 | 3420.59 | -849.33 | 194.4
| 3674 | 23.76 | 165.87 | 3502.17 | -883.86 | 202.95
| 3763 | 23.6 | 166.02 | 3583.68 | -918.54 | 211.63
| 3852 | 23.37 | 164.63 | 3665.3 | -952.85 | 220.61
| 3943 | 23.3 | 165.27 | 3748.86 | -987.65 | 229.97
| 4032 | 23.37 | 164.02 | 3830.58 | -1021.65 | 239.31
| 4122 | 23.4 | 164.56 | 3913.19 | -1056.03 | 248.98
| 4211 | 23.57 | 165.29 | 3994.82 | -1090.28 | 258.2
| 4301 | 23.34 | 165.23 | 4077.38 | -1124.92 | 267.32
| 4391 | 23.52 | 166.07 | 4159.96 | -1159.59 | 276.19
| 4481 | 23.24 | 164.29 | 4242.57 | -1194.12 | 285.32
| 4570 | 22.95 | 165.73 | 4324.44 | -1227.84 | 294.35
| 4660 | 22.54 | 163.79 | 4407.44 | -1261.41 | 303.49
| 4749 | 23.28 | 164.89 | 4489.42 | -1294.77 | 312.84
| 4840 | 23.57 | 165.65 | 4572.92 | -1329.75 | 322.03
| 4930 | 22.94 | 165.81 | 4655.61 | -1364.19 | 330.79
| 5020 | 23.36 | 165.23 | 4738.36 | -1398.45 | 339.64
| 5109 | 23.88 | 165.46 | 4819.9 | -1432.95 | 348.66
| 5199 | 23.65 | 164.71 | 4902.27 | -1468 | 358
| 5289 | 23.17 | 164.4 | 4984.86 | -1502.46 | 367.52
| 5378 | 23.41 | 165.1 | 5066.61 | -1536.41 | 376.77
| 5468 | 23.53 | 165.63 | 5149.17 | -1571.09 | 385.83
| 5558 | 22.91 | 164.78 | 5231.88 | -1605.4 | 394.89
| 5647 | 23.56 | 165.85 | 5313.66 | -1639.36 | 403.78
| 5737 | 23.45 | 165.87 | 5396.19 | -1674.17 | 412.55
| 5827 | 23.44 | 166.27 | 5478.76 | -1708.93 | 421.17
| 5916 | 23.43 | 165.84 | 5560.42 | -1743.28 | 429.7
| 6006 | 22.82 | 165.02 | 5643.19 | -1777.49 | 438.59
| 6096 | 14.49 | 152.76 | 5728.42 | -1804.42 | 448.27
| 6186 | 8.32 | 127.73 | 5816.65 | -1818.43 | 458.59
| 6275 | 8.05 | 79.36 | 5904.84 | -1821.23 | 469.82
| 6365 | 11.16 | 40.79 | 5993.65 | -1813.46 | 481.72
| 6455 | 19.35 | 30.62 | 6080.42 | -1794 | 495.03
| 6544 | 24.86 | 12.86 | 6162.94 | -1763.01 | 506.73
| 6634 | 30.84 | 0.85 | 6242.54 | -1721.43 | 511.29
| 6724 | 36.63 | 357.26 | 6317.37 | -1671.5 | 510.35
| 6813 | 43.97 | 1.28 | 6385.21 | -1614 | 509.77
| 6903 | 50.03 | 4.8 | 6446.57 | -1548.33 | 513.35
| 6993 | 56.88 | 4.14 | 6500.13 | -1476.29 | 518.97
| 7082 | 62.72 | 2.4 | 6544.88 | -1399.53 | 523.32
| 7172 | 66.01 | 3.02 | 6583.81 | -1318.49 | 527.16
| 7261 | 75.65 | 5.79 | 6613.01 | -1234.78 | 533.67
| 7351 | 82.41 | 4.88 | 6630.13 | -1146.86 | 541.87
| 7441 | 89.15 | 5.27 | 6636.74 | -1057.51 | 549.81
| 7530 | 89.75 | 2.78 | 6637.6 | -968.74 | 556.05
| 7619 | 90.06 | 357.65 | 6637.75 | -879.77 | 556.39
| 7709 | 90.19 | 1.28 | 6637.55 | -789.79 | 555.55
| 7798 | 89.94 | 0.37 | 6637.45 | -700.8 | 556.83
| 7888 | 90.24 | 2.13 | 6637.31 | -610.83 | 558.79
| 7977 | 90.46 | 359.6 | 6636.76 | -521.85 | 560.13
| 8067 | 90.29 | 2.7 | 6636.17 | -431.88 | 561.94
| 8157 | 89.97 | 0.65 | 6635.97 | -341.92 | 564.57
| 8247 | 90.33 | 1.72 | 6635.74 | -251.94 | 566.43
| 8337 | 90.21 | 3.03 | 6635.31 | -162.02 | 570.16
| 8427 | 90.13 | 1.85 | 6635.04 | -72.11 | 573.99
| 8517 | 90.29 | 1.08 | 6634.71 | 17.86 | 576.29
| 8607 | 89.97 | 3.29 | 6634.51 | 107.79 | 579.73
| 8697 | 89.75 | 359.87 | 6634.73 | 197.74 | 582.21
| 8787 | 89.13 | 0.39 | 6635.61 | 287.74 | 582.41
| 8877 | 89.37 | 2.64 | 6636.79 | 377.69 | 584.79
| 8966 | 89.26 | 1.21 | 6637.85 | 466.64 | 587.78
| 9055 | 89.19 | 2.26 | 6639.06 | 555.59 | 590.47
| 9144 | 88.82 | 3.69 | 6640.6 | 644.45 | 595.09
| 9234 | 88.97 | 2.66 | 6642.34 | 734.29 | 600.08
| 9324 | 88.93 | 2.56 | 6643.99 | 824.18 | 604.17
| 9414 | 88.97 | 1.78 | 6645.64 | 914.1 | 607.58
| 9503 | 89.07 | 0.46 | 6647.16 | 1003.07 | 609.32
| 9593 | 89.3 | 0.57 | 6648.44 | 1093.06 | 610.13
| 9683 | 89.03 | 359.97 | 6649.75 | 1183.05 | 610.55
| 9772 | 89.06 | 359.81 | 6651.23 | 1272.04 | 610.38
| 9861 | 89.14 | 0.18 | 6652.63 | 1361.02 | 610.37
| 9951 | 89 | 359.6 | 6654.09 | 1451.01 | 610.2
| 10041 | 89.32 | 0.14 | 6655.41 | 1541 | 610
| 10130 | 89.97 | 357.45 | 6655.96 | 1629.97 | 608.13
| 10220 | 88.93 | 1.12 | 6656.83 | 1719.94 | 607
| 10310 | 89.04 | 359.49 | 6658.42 | 1809.93 | 607.48
| 10400 | 88.99 | 359.39 | 6659.97 | 1899.91 | 606.6
| 10490 | 89.28 | 359.27 | 6661.33 | 1989.89 | 605.55
| 10580 | 89.27 | 0.96 | 6662.47 | 2079.88 | 605.73
| 10670 | 88.88 | 2.23 | 6663.92 | 2169.83 | 608.23
| 10759 | 89.38 | 358.82 | 6665.27 | 2258.81 | 609.05
| 10849 | 89.72 | 358.85 | 6665.98 | 2348.78 | 607.22
| 10939 | 90.69 | 0.54 | 6665.66 | 2438.78 | 606.74
| 11028 | 90.62 | 0.16 | 6664.64 | 2527.77 | 607.28
| 11118 | 90.61 | 0.59 | 6663.67 | 2617.76 | 607.87
| 11208 | 90.65 | 359.91 | 6662.68 | 2707.76 | 608.27
| 11297 | 90.68 | 359.75 | 6661.65 | 2796.75 | 608
| 11387 | 90.75 | 2.48 | 6660.53 | 2886.72 | 609.75
| 11476 | 90.27 | 0.7 | 6659.73 | 2975.67 | 612.22
| 11566 | 90.37 | 1.99 | 6659.23 | 3065.65 | 614.33
| 11655 | 90.51 | 1.49 | 6658.55 | 3154.6 | 617.04
| 11745 | 90.63 | 359.97 | 6657.65 | 3244.59 | 618.18
| 11835 | 90.62 | 0.66 | 6656.67 | 3334.58 | 618.68
| 11925 | 90.99 | 1.79 | 6655.41 | 3424.55 | 620.6
| 12014 | 91.16 | 0.94 | 6653.74 | 3513.51 | 622.72
| 12104 | 91.37 | 0.87 | 6651.75 | 3603.48 | 624.14
| 12193 | 91.19 | 0.62 | 6649.76 | 3692.45 | 625.3
| 12283 | 91.08 | 1.27 | 6647.98 | 3782.41 | 626.78
| 12373 | 91.11 | 359.42 | 6646.26 | 3872.39 | 627.33
| 12463 | 91.08 | 359.51 | 6644.54 | 3962.37 | 626.49
| 12553 | 90.92 | 1.17 | 6642.97 | 4052.35 | 627.02
| 12643 | 91.51 | 0.48 | 6641.06 | 4142.32 | 628.32
| 12733 | 91.02 | 1.63 | 6639.07 | 4232.28 | 629.97
| 12822 | 91.25 | 0.59 | 6637.31 | 4321.25 | 631.7
| 12912 | 91.19 | 359.94 | 6635.39 | 4411.23 | 632.11
| 13002 | 90.92 | 1.74 | 6633.74 | 4501.2 | 633.43
| 13092 | 90.74 | 2.23 | 6632.43 | 4591.13 | 636.55
| 13182 | 90.54 | 2.2 | 6631.43 | 4681.06 | 640.03
| 13272 | 90.72 | 1.38 | 6630.44 | 4771.01 | 642.84
| 13362 | 90.68 | 1.44 | 6629.34 | 4860.98 | 645.05
| 13452 | 90.59 | 0.58 | 6628.34 | 4950.96 | 646.64
| 13522 | 90.8 | 2.72 | 6627.49 | 5020.92 | 648.65
| 13544 | 90.8 | 2.72 | 6627.18 | 5042.89 | 649.7

## Lookup (hidden)
North Reference | RetunValue | Grid Type | ReturnValue | Deviation Indicator | ReturnValue
| 2 |  | 0 |  | 4
True |  | SPCS-Colorado Central-NAD27 |  | Directional
Grid |  | SPCS-Colorado Central-NAD83 |  | High Angle
|  | SPCS-Colorado North-NAD27 |  | Horizontal
SPCS-Colorado North-NAD83
SPCS-Colorado South-NAD27
SPCS-Colorado South-NAD83
UTM-Zone 12 NAD27
UTM-Zone 12 NAD83
UTM-Zone 13 NAD27
UTM-Zone 13 NAD83