## Data
Header Information | measured depth (ft) | inclination (°) | azimuth (°) | true vertical depth (ft) | northing +N/-S (ft) | easting +E/-W (ft)
Operator Name | 0 | 0 | 0 | 0 | 0 | 0
PDC ENERGY INC | 161 | 0.18 | 201.82 | 161 | -0.23 | -0.09
Operator Number | 253 | 0.97 | 17.07 | 253 | 0.38 | 0.08
69175 | 343 | 1.41 | 326.09 | 342.98 | 2.02 | -0.31
Well Name and Number | 418 | 2.81 | 305.7 | 417.93 | 3.86 | -2.32
Huron 1N | 504 | 4.7 | 291.5 | 503.74 | 6.38 | -7.31
API Number (if available) | 593 | 7.4 | 290.1 | 592.24 | 9.69 | -16.09
05-123-49586 | 682 | 10 | 292.5 | 680.21 | 14.62 | -28.61
Location: QQ SEC TWP RGE | 772 | 12.5 | 299.6 | 768.47 | 22.42 | -44.3
SESE 22 5N 64W | 858 | 13.4 | 305 | 852.29 | 32.73 | -60.56
Citing Type: Planned or Actual | 948 | 14.5 | 311.7 | 939.64 | 46.21 | -77.52
Actual | 1038 | 15.3 | 319.4 | 1026.62 | 62.72 | -93.66
Deviation Indicator | 1126 | 15.8 | 327.7 | 1111.41 | 81.67 | -107.62
Horizontal | 1215 | 15.3 | 334.9 | 1197.16 | 102.55 | -119.07
North Reference | 1304 | 15.4 | 343.3 | 1282.99 | 124.5 | -127.45
True | 1393 | 15.3 | 343.3 | 1368.82 | 147.07 | -134.22
Grid Type | 1482 | 14.6 | 339.1 | 1454.81 | 168.79 | -141.6
#VALUE! | 1572 | 14.1 | 335.1 | 1542 | 189.34 | -150.26
| 1641 | 13.8 | 333.3 | 1608.97 | 204.31 | -157.5
| 1791 | 13.41 | 333.61 | 1754.76 | 235.87 | -173.27
| 1881 | 13.1 | 333.89 | 1842.36 | 254.38 | -182.39
| 1971 | 14.22 | 336.34 | 1929.82 | 273.67 | -191.32
| 2061 | 14.19 | 343.12 | 2017.07 | 294.35 | -198.96
| 2150 | 14.45 | 341.19 | 2103.3 | 315.3 | -205.71
| 2240 | 14.21 | 342.78 | 2190.5 | 336.48 | -212.6
| 2329 | 14.43 | 342.76 | 2276.74 | 357.5 | -219.12
| 2419 | 14.38 | 339.13 | 2363.91 | 378.66 | -226.42
| 2508 | 14.11 | 339.51 | 2450.18 | 399.15 | -234.16
| 2598 | 13.93 | 338.67 | 2537.49 | 419.51 | -241.94
| 2688 | 14.21 | 337.6 | 2624.79 | 439.82 | -250.09
| 2778 | 14.28 | 337.43 | 2712.03 | 460.28 | -258.56
| 2867 | 14.23 | 338.68 | 2798.29 | 480.61 | -266.75
| 2956 | 14.45 | 338.96 | 2884.51 | 501.16 | -274.71
| 3045 | 14.02 | 339.35 | 2970.78 | 521.61 | -282.5
| 3135 | 13.16 | 338.07 | 3058.26 | 541.32 | -290.17
| 3225 | 13.12 | 339 | 3145.9 | 560.36 | -297.66
| 3315 | 13.6 | 340.9 | 3233.47 | 579.89 | -304.78
| 3404 | 14.04 | 340.04 | 3319.89 | 599.93 | -311.89
| 3494 | 13.98 | 340.07 | 3407.21 | 620.41 | -319.32
| 3584 | 14.29 | 339.15 | 3494.49 | 641.01 | -326.98
| 3674 | 14.49 | 339.44 | 3581.67 | 661.93 | -334.89
| 3764 | 13.81 | 338.89 | 3668.94 | 682.5 | -342.71
| 3853 | 14.32 | 339.66 | 3755.27 | 702.73 | -350.36
| 3943 | 14.14 | 339.52 | 3842.51 | 723.46 | -358.08
| 4033 | 13.82 | 341.48 | 3929.84 | 743.95 | -365.34
| 4123 | 13.52 | 340.99 | 4017.29 | 764.09 | -372.18
| 4212 | 14.13 | 339.05 | 4103.71 | 784.07 | -379.45
| 4302 | 14.08 | 339.12 | 4191 | 804.56 | -387.28
| 4392 | 14.5 | 339.99 | 4278.21 | 825.38 | -395.04
| 4482 | 14.42 | 339.68 | 4365.36 | 846.47 | -402.79
| 4571 | 14.09 | 339.41 | 4451.62 | 867 | -410.45
| 4661 | 14.19 | 340.2 | 4538.9 | 887.64 | -418.04
| 4750 | 14.25 | 339.06 | 4625.17 | 908.13 | -425.65
| 4840 | 14.16 | 340.02 | 4712.42 | 928.82 | -433.37
| 4929 | 14.51 | 340.02 | 4798.65 | 949.53 | -440.9
| 5019 | 14.23 | 339.49 | 4885.83 | 970.49 | -448.62
| 5108 | 13.95 | 339.31 | 4972.15 | 990.77 | -456.25
| 5198 | 13.94 | 340.53 | 5059.5 | 1011.14 | -463.69
| 5288 | 13.65 | 340.1 | 5146.9 | 1031.35 | -470.92
| 5378 | 13.61 | 339.63 | 5234.37 | 1051.26 | -478.22
| 5467 | 10.5 | 330.92 | 5321.4 | 1068.17 | -485.81
| 5556 | 8.48 | 320.64 | 5409.19 | 1080.33 | -493.91
| 5646 | 6.46 | 310.75 | 5498.42 | 1088.77 | -501.96
| 5735 | 4.62 | 303.96 | 5587 | 1094.04 | -508.73
| 5825 | 0.85 | 290.56 | 5676.89 | 1096.3 | -512.36
| 5915 | 0.06 | 117.85 | 5766.88 | 1096.51 | -512.94
| 6005 | 0.12 | 30.62 | 5856.88 | 1096.57 | -512.85
| 6095 | 0.02 | 168.44 | 5946.88 | 1096.64 | -512.8
| 6185 | 7.11 | 185.93 | 6036.65 | 1091.07 | -513.37
| 6275 | 12.67 | 179.51 | 6125.28 | 1075.65 | -513.87
| 6365 | 19.23 | 174.36 | 6211.77 | 1051 | -512.32
| 6455 | 25.62 | 175.24 | 6294.92 | 1016.83 | -509.25
| 6544 | 33.92 | 178.36 | 6372.12 | 972.75 | -506.94
| 6634 | 40.25 | 179.51 | 6443.88 | 918.52 | -505.97
| 6723 | 45.92 | 179.83 | 6508.85 | 857.75 | -505.63
| 6813 | 54.57 | 181.19 | 6566.35 | 788.63 | -506.29
| 6903 | 62.22 | 181.53 | 6613.48 | 712.06 | -508.12
| 6993 | 70.83 | 182.99 | 6649.3 | 629.65 | -511.41
| 7082 | 78.33 | 181.94 | 6672.95 | 544 | -515.08
| 7171 | 86.01 | 181.52 | 6685.07 | 455.94 | -517.74
| 7261 | 89.63 | 182.13 | 6688.49 | 366.06 | -520.6
| 7350 | 90.05 | 182.48 | 6688.74 | 277.13 | -524.18
| 7440 | 90.19 | 178.65 | 6688.55 | 187.16 | -525.07
| 7529 | 90.4 | 180.91 | 6688.09 | 98.16 | -524.73
| 7618 | 89.66 | 181.96 | 6688.05 | 9.19 | -526.96
| 7707 | 91.11 | 179.62 | 6687.45 | -79.79 | -528.18
| 7797 | 91.34 | 177.43 | 6685.52 | -169.73 | -525.87
| 7887 | 91.33 | 178.43 | 6683.43 | -259.65 | -522.62
| 7976 | 91.25 | 177.97 | 6681.42 | -348.58 | -519.82
| 8066 | 91.02 | 178.2 | 6679.64 | -438.51 | -516.82
| 8156 | 91.39 | 178.1 | 6677.75 | -528.45 | -513.91
| 8245 | 90.97 | 177.73 | 6675.91 | -617.37 | -510.67
| 8335 | 90.88 | 177.95 | 6674.46 | -707.29 | -507.28
| 8424 | 90.33 | 181.38 | 6673.52 | -796.27 | -506.76
| 8513 | 90.77 | 179.58 | 6672.67 | -885.26 | -507.51
| 8603 | 90.1 | 182.26 | 6671.98 | -975.24 | -508.95
| 8693 | 90.41 | 179.52 | 6671.58 | -1065.22 | -510.35
| 8782 | 90.35 | 182.54 | 6670.99 | -1154.19 | -511.95
| 8872 | 90.37 | 180.58 | 6670.43 | -1244.15 | -514.4
| 8961 | 90.23 | 181.8 | 6669.96 | -1333.13 | -516.25
| 9051 | 90.2 | 179.24 | 6669.62 | -1423.12 | -517.06
| 9141 | 90.7 | 181.26 | 6668.92 | -1513.11 | -517.46
| 9231 | 90.31 | 181.92 | 6668.12 | -1603.07 | -519.95
| 9321 | 89.99 | 179.06 | 6667.89 | -1693.06 | -520.72
| 9410 | 90.23 | 179.44 | 6667.72 | -1782.05 | -519.56
| 9500 | 90.03 | 180.52 | 6667.51 | -1872.05 | -519.53
| 9590 | 90.05 | 179.6 | 6667.45 | -1962.05 | -519.62
| 9680 | 89.98 | 179.46 | 6667.43 | -2052.04 | -518.88
| 9770 | 90.2 | 179.68 | 6667.28 | -2142.04 | -518.21
| 9859 | 90.01 | 179.32 | 6667.12 | -2231.04 | -517.43
| 9949 | 90.11 | 179.49 | 6667.03 | -2321.03 | -516.5
| 10039 | 89.96 | 179.17 | 6666.97 | -2411.02 | -515.44
| 10129 | 90.43 | 179.65 | 6666.67 | -2501.02 | -514.52
| 10219 | 89.84 | 179.67 | 6666.45 | -2591.02 | -513.98
| 10309 | 90.12 | 179.65 | 6666.48 | -2681.02 | -513.45
| 10398 | 90.2 | 179.55 | 6666.24 | -2770.01 | -512.83
| 10488 | 89.86 | 179.63 | 6666.19 | -2860.01 | -512.18
| 10578 | 90.04 | 179.67 | 6666.27 | -2950.01 | -511.63
| 10668 | 90.18 | 179.86 | 6666.09 | -3040.01 | -511.27
| 10757 | 90.01 | 178.9 | 6665.95 | -3129 | -510.3
| 10847 | 90.08 | 180.26 | 6665.88 | -3219 | -509.64
| 10936 | 89.75 | 178.47 | 6666.01 | -3307.99 | -508.66
| 11025 | 89.96 | 180.31 | 6666.23 | -3396.98 | -507.71
| 11115 | 90.39 | 179.9 | 6665.96 | -3486.98 | -507.87
| 11205 | 90.09 | 178.69 | 6665.58 | -3576.97 | -506.77
| 11294 | 90.04 | 180.72 | 6665.48 | -3665.96 | -506.31
| 11384 | 89.96 | 178.8 | 6665.48 | -3755.96 | -505.93
| 11474 | 90.1 | 179.81 | 6665.43 | -3845.95 | -504.84
| 11564 | 89.88 | 180.84 | 6665.45 | -3935.95 | -505.35
| 11653 | 89.84 | 179.9 | 6665.67 | -4024.94 | -505.92
| 11743 | 89.99 | 178.93 | 6665.8 | -4114.94 | -505.01
| 11833 | 90.57 | 180.67 | 6665.36 | -4204.93 | -504.69
| 11923 | 90.71 | 179.24 | 6664.36 | -4294.92 | -504.62
| 12013 | 90.42 | 179.71 | 6663.47 | -4384.92 | -503.8
| 12102 | 90.52 | 179.08 | 6662.74 | -4473.91 | -502.86
| 12191 | 90.2 | 177.66 | 6662.18 | -4562.87 | -500.33
| 12281 | 90.38 | 179.1 | 6661.72 | -4652.83 | -497.78
| 12371 | 90.61 | 180.26 | 6660.95 | -4742.82 | -497.28
| 12460 | 90.54 | 180.47 | 6660.05 | -4831.81 | -497.85
| 12550 | 90.33 | 179.16 | 6659.37 | -4921.81 | -497.55
| 12639 | 89.29 | 179.63 | 6659.66 | -5010.8 | -496.62
| 12728 | 91.54 | 177.85 | 6659.02 | -5099.77 | -494.66
| 12818 | 93.71 | 176.28 | 6654.9 | -5189.55 | -490.06
| 12907 | 91.47 | 177.29 | 6650.88 | -5278.31 | -485.07
| 12997 | 89.68 | 179.99 | 6649.97 | -5368.27 | -482.94
| 13086 | 90.05 | 185.16 | 6650.18 | -5457.15 | -486.93
| 13176 | 90.51 | 189.06 | 6649.74 | -5546.44 | -498.07
| 13266 | 91.12 | 186.91 | 6648.46 | -5635.55 | -510.57
| 13355 | 91.78 | 179.4 | 6646.21 | -5724.32 | -515.46
| 13428 | 90.36 | 177.91 | 6644.84 | -5797.29 | -513.75
| 13450 | 90.36 | 177.91 | 6644.71 | -5819.27 | -512.95

## Lookup (hidden)
North Reference | RetunValue | Grid Type | ReturnValue | Deviation Indicator | ReturnValue
| 2 |  | 0 |  | 4
True |  | SPCS-Colorado Central-NAD27 |  | Directional
Grid |  | SPCS-Colorado Central-NAD83 |  | High Angle
|  | SPCS-Colorado North-NAD27 |  | Horizontal
SPCS-Colorado North-NAD83
SPCS-Colorado South-NAD27
SPCS-Colorado South-NAD83
UTM-Zone 12 NAD27
UTM-Zone 12 NAD83
UTM-Zone 13 NAD27
UTM-Zone 13 NAD83