## Data
Header Information | measured depth (ft) | inclination (°) | azimuth (°) | true vertical depth (ft) | northing +N/-S (ft) | easting +E/-W (ft)
Operator Name | 0 | 0 | 0 | 0 | 0 | 0
PDC ENERGY INC | 161 | 0.3 | 145.6 | 161 | -0.35 | 0.24
Operator Number | 253 | 0.4 | 144.7 | 253 | -0.81 | 0.56
69175 | 343 | 0.2 | 160.3 | 343 | -1.21 | 0.79
Well Name and Number | 418 | 0.4 | 155.9 | 418 | -1.58 | 0.95
Huron 3N | 504 | 0.6 | 147.9 | 503.99 | -2.23 | 1.31
API Number (if available) | 593 | 0.7 | 196.1 | 592.99 | -3.15 | 1.4
05-123-49583 | 682 | 0.9 | 357.4 | 681.98 | -2.97 | 1.22
Location: QQ SEC TWP RGE | 772 | 3.3 | 353.2 | 771.92 | 0.31 | 0.88
SESE 22 5N 64W | 858 | 5.6 | 350.2 | 857.65 | 6.9 | -0.12
Citing Type: Planned or Actual | 948 | 6.1 | 349.8 | 947.18 | 15.93 | -1.72
Actual | 1038 | 6.2 | 349.6 | 1036.66 | 25.42 | -3.44
Deviation Indicator | 1126 | 7.7 | 356.5 | 1124.02 | 35.98 | -4.66
Horizontal | 1215 | 9.8 | 4.6 | 1211.98 | 49.48 | -4.42
North Reference | 1304 | 11.2 | 7.9 | 1299.49 | 65.6 | -2.62
True | 1393 | 11.3 | 5.5 | 1386.78 | 82.84 | -0.6
Grid Type | 1482 | 12.3 | 0.2 | 1473.9 | 101 | 0.27
#VALUE! | 1572 | 13.3 | 1.1 | 1561.66 | 120.93 | 0.5
| 1639 | 14.2 | 359.7 | 1626.74 | 136.86 | 0.61
| 1701 | 15.27 | 0.38 | 1686.7 | 152.63 | 0.62
| 1791 | 13.96 | 358.12 | 1773.79 | 175.33 | 0.34
| 1881 | 13.23 | 0.43 | 1861.27 | 196.48 | 0.07
| 1971 | 12.31 | 357.45 | 1949.04 | 216.36 | -0.28
| 2061 | 12.68 | 355.68 | 2036.91 | 235.8 | -1.45
| 2150 | 12.84 | 359.41 | 2123.71 | 255.42 | -2.29
| 2240 | 11.87 | 0.65 | 2211.63 | 274.68 | -2.29
| 2329 | 11.36 | 359.04 | 2298.8 | 292.6 | -2.33
| 2419 | 10.91 | 359.14 | 2387.11 | 309.98 | -2.61
| 2508 | 10.68 | 0.54 | 2474.53 | 326.64 | -2.66
| 2598 | 11.09 | 356.94 | 2562.92 | 343.63 | -3.04
| 2688 | 11.62 | 356.07 | 2651.15 | 361.31 | -4.13
| 2778 | 10.27 | 359.17 | 2739.52 | 378.38 | -4.86
| 2867 | 10.28 | 356.65 | 2827.09 | 394.24 | -5.44
| 2956 | 10.83 | 2.02 | 2914.59 | 410.52 | -5.61
| 3045 | 10.28 | 1.53 | 3002.08 | 426.82 | -5.1
| 3135 | 9.7 | 2.64 | 3090.71 | 442.42 | -4.54
| 3224 | 9.63 | 4.28 | 3178.45 | 457.33 | -3.64
| 3315 | 9.99 | 2.31 | 3268.12 | 472.81 | -2.75
| 3404 | 10.1 | 7.06 | 3355.76 | 488.27 | -1.48
| 3494 | 9.79 | 4.98 | 3444.41 | 503.72 | 0.15
| 3584 | 10.48 | 0.21 | 3533 | 519.53 | 0.85
| 3674 | 11.47 | 5.83 | 3621.36 | 536.62 | 1.78
| 3764 | 11.22 | 5.77 | 3709.6 | 554.23 | 3.57
| 3853 | 9.72 | 6.08 | 3797.11 | 570.32 | 5.24
| 3943 | 9.81 | 4.1 | 3885.81 | 585.52 | 6.59
| 4033 | 10.25 | 5.51 | 3974.44 | 601.14 | 7.91
| 4123 | 13.69 | 13.16 | 4062.47 | 619.49 | 11.1
| 4212 | 15.68 | 2.8 | 4148.57 | 641.76 | 14.09
| 4301 | 17.55 | 6.55 | 4233.86 | 667.11 | 16.21
| 4392 | 16.22 | 2.01 | 4320.94 | 693.44 | 18.22
| 4481 | 15.47 | 356.6 | 4406.56 | 717.72 | 17.95
| 4571 | 15.29 | 355.69 | 4493.34 | 741.53 | 16.35
| 4661 | 17.09 | 358.95 | 4579.76 | 766.59 | 15.21
| 4750 | 16.84 | 357.79 | 4664.89 | 792.55 | 14.48
| 4840 | 16.87 | 3.11 | 4751.03 | 818.61 | 14.68
| 4929 | 15.6 | 356.92 | 4836.49 | 843.46 | 14.74
| 5019 | 15.73 | 354.19 | 4923.14 | 867.68 | 12.86
| 5108 | 16.87 | 359.08 | 5008.57 | 892.6 | 11.43
| 5198 | 15.73 | 3.84 | 5094.95 | 917.83 | 12.03
| 5288 | 16.32 | 356.16 | 5181.47 | 942.62 | 12
| 5378 | 16.37 | 355.93 | 5267.83 | 967.89 | 10.26
| 5467 | 16.35 | 4.19 | 5353.24 | 992.9 | 10.28
| 5556 | 15.42 | 0.57 | 5438.84 | 1017.22 | 11.32
| 5646 | 15.61 | 356.32 | 5525.56 | 1041.27 | 10.66
| 5735 | 16.51 | 357.34 | 5611.09 | 1065.86 | 9.3
| 5825 | 16.51 | 6.1 | 5697.39 | 1091.35 | 10.07
| 5915 | 14.39 | 357.37 | 5784.15 | 1115.24 | 10.91
| 6005 | 6.28 | 312.39 | 5872.73 | 1129.78 | 6.75
| 6095 | 0.21 | 91.82 | 5962.56 | 1133.1 | 3.28
| 6185 | 7.9 | 223.9 | 6052.28 | 1128.63 | -0.85
| 6275 | 17.31 | 205.64 | 6140.04 | 1112.06 | -10.96
| 6365 | 25.01 | 191.9 | 6223.96 | 1081.3 | -20.7
| 6455 | 29.32 | 178.91 | 6304.08 | 1040.6 | -24.21
| 6544 | 36.2 | 173.56 | 6378.9 | 992.63 | -20.84
| 6634 | 40.05 | 184.56 | 6449.77 | 937.27 | -20.16
| 6723 | 49.49 | 190.35 | 6512.91 | 875.28 | -28.54
| 6812 | 59.35 | 182.94 | 6564.67 | 803.52 | -36.61
| 6903 | 66.49 | 173.53 | 6606.15 | 722.72 | -33.9
| 6992 | 73.58 | 168.57 | 6636.53 | 640.19 | -20.82
| 7082 | 77.47 | 172.5 | 6659.03 | 554.26 | -6.53
| 7171 | 81.47 | 179.56 | 6675.31 | 467.04 | -0.51
| 7261 | 92.05 | 180.67 | 6680.39 | 377.32 | -0.69
| 7350 | 90.46 | 178.24 | 6678.44 | 288.35 | 0.15
| 7440 | 90.24 | 180.65 | 6677.89 | 198.37 | 1.03
| 7529 | 90.25 | 176.99 | 6677.51 | 109.4 | 2.86
| 7618 | 91.53 | 178.66 | 6676.13 | 20.48 | 6.24
| 7707 | 90.89 | 177.84 | 6674.25 | -68.46 | 8.95
| 7796 | 91.47 | 179.22 | 6672.42 | -157.41 | 11.24
| 7886 | 91.16 | 178.83 | 6670.35 | -247.37 | 12.77
| 7976 | 90.07 | 178.89 | 6669.39 | -337.35 | 14.56
| 8066 | 91.03 | 178.51 | 6668.52 | -427.32 | 16.6
| 8156 | 90.4 | 179.27 | 6667.4 | -517.29 | 18.34
| 8245 | 90.43 | 179.69 | 6666.76 | -606.29 | 19.15
| 8335 | 90.02 | 178.63 | 6666.4 | -696.27 | 20.47
| 8424 | 90.6 | 179.62 | 6665.92 | -785.26 | 21.83
| 8513 | 91.08 | 180.31 | 6664.62 | -874.25 | 21.88
| 8603 | 90.61 | 179.43 | 6663.29 | -964.24 | 22.09
| 8692 | 90.26 | 178.03 | 6662.61 | -1053.21 | 24.06
| 8782 | 89.98 | 179.48 | 6662.42 | -1143.19 | 26.02
| 8872 | 90.72 | 178.97 | 6661.87 | -1233.18 | 27.23
| 8961 | 90.87 | 181.09 | 6660.64 | -1322.16 | 27.19
| 9051 | 91.08 | 180.77 | 6659.11 | -1412.14 | 25.73
| 9141 | 90.64 | 179.63 | 6657.76 | -1502.13 | 25.41
| 9231 | 90.88 | 180 | 6656.56 | -1592.12 | 25.7
| 9320 | 89.95 | 181.34 | 6655.92 | -1681.11 | 24.66
| 9410 | 89.98 | 180.74 | 6655.97 | -1771.09 | 23.03
| 9500 | 90.66 | 179.67 | 6655.47 | -1861.09 | 22.71
| 9590 | 91.2 | 180.66 | 6654.01 | -1951.07 | 22.45
| 9680 | 90.98 | 180.21 | 6652.3 | -2041.05 | 21.76
| 9770 | 91.4 | 180.05 | 6650.43 | -2131.03 | 21.56
| 9859 | 90.12 | 180.39 | 6649.25 | -2220.02 | 21.22
| 9949 | 89.57 | 182.2 | 6649.49 | -2310 | 19.18
| 10039 | 90.66 | 180.78 | 6649.31 | -2399.96 | 16.84
| 10129 | 90.97 | 181.41 | 6648.03 | -2489.94 | 15.12
| 10219 | 90.45 | 180.5 | 6646.92 | -2579.92 | 13.62
| 10309 | 90.47 | 179.8 | 6646.19 | -2669.91 | 13.39
| 10398 | 90.9 | 179.12 | 6645.13 | -2758.9 | 14.23
| 10488 | 90.49 | 179.4 | 6644.04 | -2848.89 | 15.39
| 10578 | 89.81 | 179.8 | 6643.8 | -2938.88 | 16.02
| 10668 | 89.39 | 178.03 | 6644.43 | -3028.86 | 17.72
| 10757 | 89.16 | 177.79 | 6645.56 | -3117.79 | 20.97
| 10847 | 90.11 | 179.13 | 6646.13 | -3207.76 | 23.39
| 10936 | 89.94 | 179.98 | 6646.09 | -3296.75 | 24.08
| 11025 | 90.1 | 181.13 | 6646.06 | -3385.75 | 23.22
| 11115 | 89.63 | 177.79 | 6646.27 | -3475.73 | 24.06
| 11205 | 90.17 | 180.11 | 6646.43 | -3565.71 | 25.71
| 11294 | 90.59 | 180.07 | 6645.84 | -3654.71 | 25.57
| 11384 | 90.34 | 181.35 | 6645.11 | -3744.7 | 24.46
| 11474 | 90.71 | 180.42 | 6644.28 | -3834.68 | 23.07
| 11564 | 90.5 | 179.89 | 6643.33 | -3924.67 | 22.82
| 11653 | 90.04 | 180.62 | 6642.91 | -4013.67 | 22.43
| 11743 | 90.07 | 181.13 | 6642.83 | -4103.66 | 21.05
| 11833 | 88.95 | 180.48 | 6643.6 | -4193.65 | 19.79
| 11923 | 90.07 | 182.62 | 6644.37 | -4283.6 | 17.35
| 12013 | 89.83 | 178.83 | 6644.45 | -4373.58 | 16.22
| 12102 | 90.46 | 182.23 | 6644.22 | -4462.56 | 15.39
| 12191 | 90.1 | 181.77 | 6643.79 | -4551.51 | 12.29
| 12281 | 89.44 | 179.02 | 6644.15 | -4641.49 | 11.67
| 12371 | 89.2 | 181.03 | 6645.22 | -4731.48 | 11.63
| 12460 | 89.84 | 179.41 | 6645.96 | -4820.48 | 11.29
| 12550 | 90.97 | 180.17 | 6645.32 | -4910.47 | 11.62
| 12639 | 89.96 | 177.78 | 6644.6 | -4999.45 | 13.21
| 12728 | 90.28 | 181.62 | 6644.42 | -5088.43 | 13.67
| 12818 | 90.71 | 179.48 | 6643.64 | -5178.42 | 12.81
| 12907 | 89.92 | 179.37 | 6643.15 | -5267.41 | 13.7
| 12997 | 90.39 | 179.19 | 6642.91 | -5357.4 | 14.83
| 13086 | 90.48 | 179.47 | 6642.23 | -5446.39 | 15.87
| 13176 | 90.27 | 180.06 | 6641.64 | -5536.39 | 16.24
| 13266 | 90.22 | 180.33 | 6641.26 | -5626.39 | 15.94
| 13355 | 90.55 | 179.39 | 6640.66 | -5715.38 | 16.15
| 13444 | 89.92 | 178.8 | 6640.29 | -5804.37 | 17.56
| 13534 | 90.19 | 180.37 | 6640.21 | -5894.37 | 18.21
| 13620 | 90.62 | 179.31 | 6639.6 | -5980.36 | 18.45
| 13642 | 90.62 | 179.31 | 6639.36 | -6002.36 | 18.72

## Lookup (hidden)
North Reference | RetunValue | Grid Type | ReturnValue | Deviation Indicator | ReturnValue
| 2 |  | 0 |  | 4
True |  | SPCS-Colorado Central-NAD27 |  | Directional
Grid |  | SPCS-Colorado Central-NAD83 |  | High Angle
|  | SPCS-Colorado North-NAD27 |  | Horizontal
SPCS-Colorado North-NAD83
SPCS-Colorado South-NAD27
SPCS-Colorado South-NAD83
UTM-Zone 12 NAD27
UTM-Zone 12 NAD83
UTM-Zone 13 NAD27
UTM-Zone 13 NAD83