## Data
Header Information | measured depth (ft) | inclination (°) | azimuth (°) | true vertical depth (ft) | northing +N/-S (ft) | easting +E/-W (ft) | Vsec (ft)
Operator Name | 0 | 0 | 0 | 0 | 0 | 0 | 0
PDC ENERGY | 100 | 0 | 0 | 100 | 0 | 0 | 0
Operator Number | 200 | 0 | 0 | 200 | 0 | 0 | 0
69175 | 300 | 0 | 0 | 300 | 0 | 0 | 0
Well Name and Number | 400 | 2.25 | 306.188 | 399.97 | 1.16 | -1.58 | -0.95
THUNDER 1C | 500 | 4.5 | 306.188 | 499.79 | 4.63 | -6.34 | -3.8
API Number (if available) | 600 | 6.75 | 306.188 | 599.31 | 10.42 | -14.25 | -8.55
| 700 | 9 | 306.188 | 698.36 | 18.51 | -25.3 | -15.18
Location: QQ SEC TWP RGE | 800 | 11.25 | 306.188 | 796.79 | 28.89 | -39.49 | -23.7
SE NW SEC. 3 T5N R64W | 900 | 13.5 | 306.188 | 894.46 | 41.54 | -56.79 | -34.07
Citing Type: Planned or Actual | 1000 | 15.75 | 306.188 | 991.22 | 56.45 | -77.16 | -46.3
Planned | 1100 | 18 | 306.188 | 1086.91 | 73.59 | -100.59 | -60.36
Deviation Indicator | 1200 | 20.25 | 306.188 | 1181.38 | 92.93 | -127.03 | -76.22
Horizontal | 1300 | 22.5 | 306.188 | 1274.5 | 114.45 | -156.44 | -93.87
North Reference | 1400 | 24.75 | 306.188 | 1366.11 | 138.11 | -188.79 | -113.28
True | 1500 | 27 | 306.188 | 1456.08 | 163.88 | -224.01 | -134.41
Grid Type | 1600 | 29.25 | 306.188 | 1544.26 | 191.71 | -262.05 | -157.24
#VALUE! | 1612.5 | 29.531 | 306.188 | 1555.15 | 195.33 | -267 | -160.21
| 1700 | 29.531 | 306.188 | 1631.29 | 220.79 | -301.81 | -181.09
| 1800 | 29.531 | 306.188 | 1718.3 | 249.9 | -341.59 | -204.96
| 1900 | 29.531 | 306.188 | 1805.31 | 279 | -381.37 | -228.83
| 2000 | 29.531 | 306.188 | 1892.31 | 308.1 | -421.15 | -252.7
| 2100 | 29.531 | 306.188 | 1979.32 | 337.21 | -460.93 | -276.57
| 2200 | 29.531 | 306.188 | 2066.33 | 366.31 | -500.71 | -300.44
| 2300 | 29.531 | 306.188 | 2153.34 | 395.41 | -540.49 | -324.31
| 2400 | 29.531 | 306.188 | 2240.35 | 424.51 | -580.27 | -348.18
| 2500 | 29.531 | 306.188 | 2327.36 | 453.62 | -620.05 | -372.05
| 2600 | 29.531 | 306.188 | 2414.37 | 482.72 | -659.83 | -395.92
| 2700 | 29.531 | 306.188 | 2501.38 | 511.82 | -699.62 | -419.79
| 2800 | 29.531 | 306.188 | 2588.38 | 540.92 | -739.4 | -443.66
| 2900 | 29.531 | 306.188 | 2675.39 | 570.03 | -779.18 | -467.53
| 3000 | 29.531 | 306.188 | 2762.4 | 599.13 | -818.96 | -491.4
| 3100 | 29.531 | 306.188 | 2849.41 | 628.23 | -858.74 | -515.27
| 3200 | 29.531 | 306.188 | 2936.42 | 657.33 | -898.52 | -539.14
| 3300 | 29.531 | 306.188 | 3023.43 | 686.44 | -938.3 | -563.01
| 3400 | 29.531 | 306.188 | 3110.44 | 715.54 | -978.08 | -586.88
| 3500 | 29.531 | 306.188 | 3197.45 | 744.64 | -1017.86 | -610.75
| 3600 | 29.531 | 306.188 | 3284.45 | 773.75 | -1057.64 | -634.62
| 3700 | 29.531 | 306.188 | 3371.46 | 802.85 | -1097.42 | -658.49
| 3800 | 29.531 | 306.188 | 3458.47 | 831.95 | -1137.2 | -682.36
| 3900 | 29.531 | 306.188 | 3545.48 | 861.05 | -1176.99 | -706.23
| 3941.97 | 29.531 | 306.188 | 3582 | 873.27 | -1193.68 | -716.25
| 4000 | 29.531 | 306.188 | 3632.49 | 890.16 | -1216.77 | -730.1
| 4100 | 29.531 | 306.188 | 3719.5 | 919.26 | -1256.55 | -753.97
| 4200 | 29.531 | 306.188 | 3806.51 | 948.36 | -1296.33 | -777.84
| 4300 | 29.531 | 306.188 | 3893.52 | 977.46 | -1336.11 | -801.71
| 4400 | 29.531 | 306.188 | 3980.52 | 1006.57 | -1375.89 | -825.58
| 4500 | 29.531 | 306.188 | 4067.53 | 1035.67 | -1415.67 | -849.45
| 4600 | 29.531 | 306.188 | 4154.54 | 1064.77 | -1455.45 | -873.31
| 4700 | 29.531 | 306.188 | 4241.55 | 1093.87 | -1495.23 | -897.18
| 4740.74 | 29.531 | 306.188 | 4277 | 1105.73 | -1511.44 | -906.91
| 4800 | 29.531 | 306.188 | 4328.56 | 1122.98 | -1535.01 | -921.05
| 4900 | 29.531 | 306.188 | 4415.57 | 1152.08 | -1574.79 | -944.92
| 5000 | 29.531 | 306.188 | 4502.58 | 1181.18 | -1614.57 | -968.79
| 5100 | 29.531 | 306.188 | 4589.59 | 1210.28 | -1654.36 | -992.66
| 5162.29 | 29.531 | 306.188 | 4643.78 | 1228.41 | -1679.13 | -1007.53
| 5200 | 28.777 | 306.188 | 4676.72 | 1239.26 | -1693.96 | -1016.43
| 5300 | 26.777 | 306.188 | 4765.19 | 1266.77 | -1731.57 | -1039
| 5400 | 24.777 | 306.188 | 4855.23 | 1292.45 | -1766.67 | -1060.05
| 5500 | 22.777 | 306.188 | 4946.74 | 1316.25 | -1799.21 | -1079.58
| 5600 | 20.777 | 306.188 | 5039.6 | 1338.16 | -1829.15 | -1097.54
| 5700 | 18.777 | 306.188 | 5133.7 | 1358.13 | -1856.45 | -1113.93
| 5800 | 16.777 | 306.188 | 5228.92 | 1376.16 | -1881.09 | -1128.71
| 5900 | 14.777 | 306.188 | 5325.14 | 1392.21 | -1903.04 | -1141.88
| 6000 | 12.777 | 306.188 | 5422.26 | 1406.27 | -1922.26 | -1153.41
| 6100 | 10.777 | 306.188 | 5520.15 | 1418.32 | -1938.73 | -1163.3
| 6200 | 8.777 | 306.188 | 5618.69 | 1428.35 | -1952.43 | -1171.52
| 6300 | 6.777 | 306.188 | 5717.77 | 1436.34 | -1963.35 | -1178.07
| 6400 | 4.777 | 306.188 | 5817.26 | 1442.28 | -1971.48 | -1182.95
| 6500 | 2.777 | 306.188 | 5917.03 | 1446.17 | -1976.79 | -1186.14
| 6600 | 0.777 | 306.188 | 6016.98 | 1448 | -1979.29 | -1187.64
| 6638.85 | 0 | 0 | 6055.83 | 1448.16 | -1979.51 | -1187.76
| 6700 | 0 | 0 | 6116.98 | 1448.16 | -1979.51 | -1187.76
| 6738.85 | 0 | 0 | 6155.83 | 1448.16 | -1979.51 | -1187.76
| 6800 | 4.892 | 89.47 | 6216.91 | 1448.18 | -1976.9 | -1185.39
| 6900 | 12.892 | 89.47 | 6315.62 | 1448.33 | -1961.45 | -1171.31
| 7000 | 20.892 | 89.47 | 6411.23 | 1448.59 | -1932.42 | -1144.86
| 7068.54 | 26.375 | 89.47 | 6474 | 1448.85 | -1904.96 | -1119.83
| 7100 | 28.892 | 89.47 | 6501.87 | 1448.98 | -1890.37 | -1106.53
| 7180.48 | 35.33 | 89.47 | 6570 | 1449.38 | -1847.61 | -1067.57
| 7200 | 36.892 | 89.47 | 6585.77 | 1449.48 | -1836.11 | -1057.08
| 7300 | 44.892 | 89.47 | 6661.3 | 1450.09 | -1770.7 | -997.48
| 7323.97 | 46.81 | 89.47 | 6678 | 1450.25 | -1753.5 | -981.8
| 7400 | 52.892 | 89.47 | 6727 | 1450.78 | -1695.42 | -928.87
| 7459.72 | 57.669 | 89.47 | 6761 | 1451.24 | -1646.35 | -884.15
| 7500 | 60.892 | 89.47 | 6781.58 | 1451.56 | -1611.73 | -852.6
| 7600 | 68.892 | 89.47 | 6823.97 | 1452.39 | -1521.25 | -770.15
| 7700 | 76.892 | 89.47 | 6853.37 | 1453.28 | -1425.76 | -683.12
| 7707.36 | 77.481 | 89.47 | 6855 | 1453.34 | -1418.58 | -676.58
| 7800 | 84.892 | 89.47 | 6869.18 | 1454.19 | -1327.1 | -593.22
| 7870.22 | 90.509 | 89.47 | 6872 | 1454.84 | -1256.97 | -529.3
| 7900 | 90.51 | 89.47 | 6871.74 | 1455.11 | -1227.19 | -502.17
| 8000 | 90.51 | 89.47 | 6870.85 | 1456.04 | -1127.2 | -411.04
| 8100 | 90.51 | 89.47 | 6869.96 | 1456.96 | -1027.21 | -319.92
| 8200 | 90.51 | 89.47 | 6869.07 | 1457.89 | -927.22 | -228.79
| 8300 | 90.51 | 89.469 | 6868.18 | 1458.81 | -827.23 | -137.67
| 8400 | 90.51 | 89.469 | 6867.29 | 1459.74 | -727.24 | -46.54
| 8500 | 90.51 | 89.469 | 6866.4 | 1460.67 | -627.24 | 44.58
| 8600 | 90.51 | 89.469 | 6865.51 | 1461.6 | -527.25 | 135.71
| 8700 | 90.51 | 89.468 | 6864.62 | 1462.52 | -427.26 | 226.83
| 8800 | 90.51 | 89.468 | 6863.72 | 1463.45 | -327.27 | 317.96
| 8900 | 90.51 | 89.468 | 6862.83 | 1464.38 | -227.28 | 409.09
| 9000 | 90.51 | 89.468 | 6861.94 | 1465.31 | -127.29 | 500.21
| 9100 | 90.51 | 89.467 | 6861.05 | 1466.24 | -27.29 | 591.34
| 9200 | 90.51 | 89.467 | 6860.16 | 1467.17 | 72.7 | 682.46
| 9300 | 90.51 | 89.467 | 6859.27 | 1468.1 | 172.69 | 773.59
| 9400 | 90.51 | 89.467 | 6858.38 | 1469.03 | 272.68 | 864.72
| 9500 | 90.51 | 89.467 | 6857.49 | 1469.96 | 372.67 | 955.84
| 9600 | 90.51 | 89.466 | 6856.6 | 1470.89 | 472.67 | 1046.97
| 9700 | 90.51 | 89.466 | 6855.71 | 1471.82 | 572.66 | 1138.1
| 9800 | 90.51 | 89.466 | 6854.82 | 1472.75 | 672.65 | 1229.23
| 9900 | 90.51 | 89.466 | 6853.93 | 1473.69 | 772.64 | 1320.35
| 10000 | 90.51 | 89.465 | 6853.04 | 1474.62 | 872.63 | 1411.48
| 10100 | 90.51 | 89.465 | 6852.15 | 1475.55 | 972.62 | 1502.61
| 10200 | 90.511 | 89.465 | 6851.26 | 1476.49 | 1072.62 | 1593.74
| 10300 | 90.511 | 89.465 | 6850.37 | 1477.42 | 1172.61 | 1684.87
| 10400 | 90.511 | 89.464 | 6849.47 | 1478.35 | 1272.6 | 1776
| 10500 | 90.511 | 89.464 | 6848.58 | 1479.29 | 1372.59 | 1867.12
| 10600 | 90.511 | 89.464 | 6847.69 | 1480.22 | 1472.58 | 1958.25
| 10700 | 90.511 | 89.464 | 6846.8 | 1481.16 | 1572.57 | 2049.38
| 10800 | 90.511 | 89.464 | 6845.91 | 1482.1 | 1672.57 | 2140.51
| 10900 | 90.511 | 89.463 | 6845.02 | 1483.03 | 1772.56 | 2231.64
| 11000 | 90.511 | 89.463 | 6844.13 | 1483.97 | 1872.55 | 2322.77
| 11100 | 90.511 | 89.463 | 6843.24 | 1484.91 | 1972.54 | 2413.9
| 11200 | 90.511 | 89.463 | 6842.34 | 1485.84 | 2072.53 | 2505.03
| 11300 | 90.511 | 89.462 | 6841.45 | 1486.78 | 2172.52 | 2596.16
| 11400 | 90.511 | 89.462 | 6840.56 | 1487.72 | 2272.51 | 2687.29
| 11500 | 90.511 | 89.462 | 6839.67 | 1488.66 | 2372.51 | 2778.42
| 11600 | 90.511 | 89.462 | 6838.78 | 1489.6 | 2472.5 | 2869.55
| 11700 | 90.511 | 89.461 | 6837.89 | 1490.54 | 2572.49 | 2960.68
| 11800 | 90.511 | 89.461 | 6836.99 | 1491.48 | 2672.48 | 3051.81
| 11900 | 90.511 | 89.461 | 6836.1 | 1492.42 | 2772.47 | 3142.94
| 12000 | 90.511 | 89.461 | 6835.21 | 1493.36 | 2872.46 | 3234.07
| 12100 | 90.511 | 89.46 | 6834.32 | 1494.3 | 2972.46 | 3325.21
| 12200 | 90.511 | 89.46 | 6833.43 | 1495.24 | 3072.45 | 3416.34
| 12300 | 90.511 | 89.46 | 6832.53 | 1496.19 | 3172.44 | 3507.47
| 12359.88 | 90.511 | 89.46 | 6832 | 1496.75 | 3232.31 | 3562.04

## Lookup (hidden)
North Reference | RetunValue | Grid Type | ReturnValue | Deviation Indicator | ReturnValue
| 2 |  | 0 |  | 4
True |  | SPCS-Colorado Central-NAD27 |  | Directional
Grid |  | SPCS-Colorado Central-NAD83 |  | High Angle
|  | SPCS-Colorado North-NAD27 |  | Horizontal
SPCS-Colorado North-NAD83
SPCS-Colorado South-NAD27
SPCS-Colorado South-NAD83
UTM-Zone 12 NAD27
UTM-Zone 12 NAD83
UTM-Zone 13 NAD27
UTM-Zone 13 NAD83