## Data
Header Information | measured depth (ft) | inclination (°) | azimuth (°) | true vertical depth (ft) | northing +N/-S (ft) | easting +E/-W (ft)
Operator Name | 0 | 0 | 0 | 0 | 0 | 0
BISON OIL & GAS II, LLC | 100 | 0 | 0 | 100 | 0 | 0
Operator Number | 200 | 0 | 0 | 200 | 0 | 0
10661 | 300 | 0 | 0 | 300 | 0 | 0
Well Name and Number | 400 | 0 | 0 | 400 | 0 | 0
HUNT 8-60 17B-20-2 | 500 | 0 | 0 | 500 | 0 | 0
API Number (if available) | 600 | 0 | 0 | 600 | 0 | 0
| 700 | 0 | 0 | 700 | 0 | 0
Location: QQ SEC TWP RGE | 800 | 0 | 0 | 800 | 0 | 0
SW NE SEC. 17 T8N R60W | 900 | 2 | 245.7335 | 899.98 | -0.72 | -1.59
Citing Type: Planned or Actual | 1000 | 4 | 245.7335 | 999.84 | -2.87 | -6.36
PLANNED | 1095.7 | 5.914 | 245.7335 | 1095.18 | -6.27 | -13.9
Deviation Indicator | 1100 | 5.914 | 245.7335 | 1099.45 | -6.45 | -14.3
Horizontal | 1200 | 5.914 | 245.7335 | 1198.92 | -10.68 | -23.7
North Reference | 1300 | 5.914 | 245.7335 | 1298.39 | -14.92 | -33.09
Grid | 1400 | 5.914 | 245.7335 | 1397.86 | -19.15 | -42.48
Grid Type | 1500 | 5.914 | 245.7335 | 1497.33 | -23.39 | -51.88
#VALUE! | 1600 | 5.914 | 245.7335 | 1596.79 | -27.62 | -61.27
| 1700 | 5.914 | 245.7335 | 1696.26 | -31.86 | -70.66
| 1800 | 5.914 | 245.7335 | 1795.73 | -36.09 | -80.06
| 1900 | 5.914 | 245.7335 | 1895.2 | -40.33 | -89.45
| 2000 | 5.914 | 245.7335 | 1994.67 | -44.56 | -98.84
| 2100 | 5.914 | 245.7335 | 2094.13 | -48.79 | -108.24
| 2200 | 5.914 | 245.7335 | 2193.6 | -53.03 | -117.63
| 2300 | 5.914 | 245.7335 | 2293.07 | -57.26 | -127.02
| 2400 | 5.914 | 245.7335 | 2392.54 | -61.5 | -136.42
| 2500 | 5.914 | 245.7335 | 2492.01 | -65.73 | -145.81
| 2600.01 | 5.914 | 245.7335 | 2591.47 | -69.97 | -155.2
| 2700.01 | 5.914 | 245.7335 | 2690.94 | -74.2 | -164.6
| 2800.01 | 5.914 | 245.7335 | 2790.41 | -78.44 | -173.99
| 2900.01 | 5.914 | 245.7335 | 2889.88 | -82.67 | -183.38
| 3000.01 | 5.914 | 245.7335 | 2989.35 | -86.91 | -192.78
| 3100.01 | 5.914 | 245.7335 | 3088.81 | -91.14 | -202.17
| 3200.01 | 5.914 | 245.7335 | 3188.28 | -95.38 | -211.56
| 3300.01 | 5.914 | 245.7335 | 3287.75 | -99.61 | -220.96
| 3400.01 | 5.914 | 245.7335 | 3387.22 | -103.84 | -230.35
| 3500.01 | 5.914 | 245.7335 | 3486.69 | -108.08 | -239.74
| 3600.01 | 5.914 | 245.7335 | 3586.15 | -112.31 | -249.14
| 3700.01 | 5.914 | 245.7335 | 3685.62 | -116.55 | -258.53
| 3800.01 | 5.914 | 245.7335 | 3785.09 | -120.78 | -267.92
| 3900.01 | 5.914 | 245.7335 | 3884.56 | -125.02 | -277.32
| 4000.01 | 5.914 | 245.7335 | 3984.03 | -129.25 | -286.71
| 4100.01 | 5.914 | 245.7335 | 4083.49 | -133.49 | -296.1
| 4200.01 | 5.914 | 245.7335 | 4182.96 | -137.72 | -305.5
| 4300.01 | 5.914 | 245.7335 | 4282.43 | -141.96 | -314.89
| 4400.01 | 5.914 | 245.7335 | 4381.9 | -146.19 | -324.28
| 4500.01 | 5.914 | 245.7335 | 4481.37 | -150.43 | -333.68
| 4600.01 | 5.914 | 245.7335 | 4580.83 | -154.66 | -343.07
| 4700.01 | 5.914 | 245.7335 | 4680.3 | -158.89 | -352.46
| 4800.01 | 5.914 | 245.7335 | 4779.77 | -163.13 | -361.86
| 4900.01 | 5.914 | 245.7335 | 4879.24 | -167.36 | -371.25
| 5000.01 | 5.914 | 245.7335 | 4978.7 | -171.6 | -380.64
| 5100.01 | 5.914 | 245.7335 | 5078.17 | -175.83 | -390.03
| 5200.01 | 5.914 | 245.7335 | 5177.64 | -180.07 | -399.43
| 5300.01 | 5.914 | 245.7335 | 5277.11 | -184.3 | -408.82
| 5400.01 | 5.914 | 245.7335 | 5376.58 | -188.54 | -418.21
| 5500.01 | 5.914 | 245.7335 | 5476.04 | -192.77 | -427.61
| 5600.01 | 5.914 | 245.7335 | 5575.51 | -197.01 | -437
| 5700.01 | 5.914 | 245.7335 | 5674.98 | -201.24 | -446.39
| 5758.88 | 5.914 | 245.7335 | 5733.53 | -203.73 | -451.92
| 5800.01 | 5.0914 | 245.7335 | 5774.48 | -205.35 | -455.52
| 5900.01 | 3.0914 | 245.7335 | 5874.22 | -208.29 | -462.02
| 6000.01 | 1.0914 | 245.7335 | 5974.15 | -209.79 | -465.35
| 6054.58 | 0 | 0 | 6028.71 | -210 | -465.82
| 6075.01 | 2.7265 | 181.374 | 6049.14 | -210.49 | -465.84
| 6100.01 | 6.0628 | 181.374 | 6074.06 | -212.4 | -465.88
| 6125.01 | 9.3991 | 181.374 | 6098.83 | -215.76 | -465.96
| 6150.01 | 12.7353 | 181.374 | 6123.36 | -220.56 | -466.08
| 6175.01 | 16.0716 | 181.374 | 6147.57 | -226.78 | -466.23
| 6200.01 | 19.4078 | 181.374 | 6171.38 | -234.39 | -466.41
| 6225.01 | 22.7441 | 181.374 | 6194.7 | -243.38 | -466.62
| 6250.01 | 26.0804 | 181.374 | 6217.46 | -253.7 | -466.87
| 6275.01 | 29.4166 | 181.374 | 6239.59 | -265.34 | -467.15
| 6300.01 | 32.7529 | 181.374 | 6260.99 | -278.24 | -467.46
| 6325.01 | 36.0891 | 181.374 | 6281.61 | -292.37 | -467.8
| 6350.01 | 39.4254 | 181.374 | 6301.38 | -307.67 | -468.17
| 6375.01 | 42.7617 | 181.374 | 6320.21 | -324.09 | -468.56
| 6400.01 | 46.0979 | 181.374 | 6338.06 | -341.59 | -468.98
| 6425.01 | 49.4342 | 181.374 | 6354.87 | -360.09 | -469.42
| 6450.01 | 52.7704 | 181.374 | 6370.56 | -379.54 | -469.89
| 6475.01 | 56.1067 | 181.374 | 6385.1 | -399.87 | -470.38
| 6500.01 | 59.4429 | 181.374 | 6398.43 | -421.01 | -470.89
| 6525.01 | 62.7792 | 181.374 | 6410.5 | -442.89 | -471.41
| 6550.01 | 66.1155 | 181.374 | 6421.29 | -465.43 | -471.95
| 6575.01 | 69.4517 | 181.374 | 6430.74 | -488.56 | -472.51
| 6600.01 | 72.788 | 181.374 | 6438.83 | -512.21 | -473.07
| 6625.01 | 76.1242 | 181.374 | 6445.53 | -536.28 | -473.65
| 6650.01 | 79.4605 | 181.374 | 6450.81 | -560.71 | -474.24
| 6675.01 | 82.7968 | 181.374 | 6454.67 | -585.4 | -474.83
| 6700.01 | 86.133 | 181.374 | 6457.08 | -610.27 | -475.42
| 6725.01 | 89.4693 | 181.374 | 6458.04 | -635.24 | -476.02
| 6728.99 | 90 | 181.374 | 6458.05 | -639.22 | -476.12
| 6800.01 | 90 | 181.3505 | 6458.05 | -710.22 | -477.81
| 6900.01 | 90 | 181.3175 | 6458.05 | -810.2 | -480.14
| 7000.01 | 90 | 181.2844 | 6458.05 | -910.17 | -482.41
| 7100.01 | 90 | 181.2514 | 6458.05 | -1010.15 | -484.62
| 7200.01 | 90 | 181.2183 | 6458.05 | -1110.12 | -486.77
| 7300.01 | 90.0001 | 181.1853 | 6458.05 | -1210.1 | -488.87
| 7400.01 | 90.0001 | 181.1523 | 6458.05 | -1310.08 | -490.91
| 7500.02 | 90.0001 | 181.1192 | 6458.05 | -1410.06 | -492.89
| 7600.02 | 90.0001 | 181.0862 | 6458.05 | -1510.04 | -494.82
| 7700.02 | 90.0001 | 181.0531 | 6458.05 | -1610.03 | -496.68
| 7800.02 | 90.0001 | 181.0201 | 6458.05 | -1710.01 | -498.49
| 7900.02 | 90.0001 | 180.9871 | 6458.05 | -1809.99 | -500.25
| 8000.02 | 90.0001 | 180.954 | 6458.05 | -1909.98 | -501.94
| 8100.02 | 90.0001 | 180.921 | 6458.05 | -2009.97 | -503.58
| 8200.02 | 90.0001 | 180.8879 | 6458.05 | -2109.95 | -505.15
| 8300.02 | 90.0001 | 180.8549 | 6458.05 | -2209.94 | -506.67
| 8400.02 | 90.0001 | 180.8218 | 6458.05 | -2309.93 | -508.14
| 8500.02 | 90.0002 | 180.7888 | 6458.05 | -2409.92 | -509.54
| 8600.02 | 90.0002 | 180.7558 | 6458.05 | -2509.91 | -510.89
| 8700.02 | 90.0002 | 180.7227 | 6458.05 | -2609.91 | -512.18
| 8800.02 | 90.0002 | 180.6897 | 6458.05 | -2709.9 | -513.41
| 8900.02 | 90.0002 | 180.6566 | 6458.05 | -2809.89 | -514.59
| 9000.02 | 90.0002 | 180.6236 | 6458.05 | -2909.89 | -515.71
| 9100.02 | 90.0002 | 180.5905 | 6458.05 | -3009.88 | -516.77
| 9200.02 | 90.0002 | 180.5575 | 6458.05 | -3109.88 | -517.77
| 9300.02 | 90.0002 | 180.5245 | 6458.05 | -3209.87 | -518.71
| 9400.02 | 90.0002 | 180.4914 | 6458.05 | -3309.87 | -519.6
| 9500.02 | 90.0002 | 180.4584 | 6458.05 | -3409.86 | -520.43
| 9600.02 | 90.0003 | 180.4253 | 6458.05 | -3509.86 | -521.2
| 9700.02 | 90.0003 | 180.3923 | 6458.05 | -3609.86 | -521.91
| 9800.02 | 90.0003 | 180.3593 | 6458.05 | -3709.86 | -522.57
| 9900.02 | 90.0003 | 180.3262 | 6458.05 | -3809.86 | -523.17
| 10000.02 | 90.0003 | 180.2932 | 6458.05 | -3909.85 | -523.71
| 10100.02 | 90.0003 | 180.2601 | 6458.05 | -4009.85 | -524.19
| 10200.02 | 90.0003 | 180.2271 | 6458.05 | -4109.85 | -524.61
| 10300.02 | 90.0003 | 180.194 | 6458.04 | -4209.85 | -524.98
| 10400.02 | 90.0003 | 180.161 | 6458.04 | -4309.85 | -525.29
| 10500.02 | 90.0003 | 180.128 | 6458.04 | -4409.85 | -525.54
| 10600.02 | 90.0003 | 180.0949 | 6458.04 | -4509.85 | -525.74
| 10700.02 | 90.0004 | 180.0619 | 6458.04 | -4609.85 | -525.87
| 10800.02 | 90.0004 | 180.0288 | 6458.04 | -4709.85 | -525.95
| 10900.02 | 90.0004 | 179.9958 | 6458.04 | -4809.85 | -525.98
| 11000.02 | 90.0004 | 179.9627 | 6458.04 | -4909.85 | -525.94
| 11100.02 | 90.0004 | 179.9297 | 6458.04 | -5009.85 | -525.85
| 11200.02 | 90.0004 | 179.8967 | 6458.04 | -5109.85 | -525.69
| 11300.02 | 90.0004 | 179.8636 | 6458.04 | -5209.85 | -525.48
| 11400.02 | 90.0004 | 179.8306 | 6458.04 | -5309.85 | -525.22
| 11500.02 | 90.0004 | 179.7975 | 6458.04 | -5409.85 | -524.89
| 11600.02 | 90.0004 | 179.7645 | 6458.04 | -5509.85 | -524.51
| 11700.02 | 90.0004 | 179.7315 | 6458.04 | -5609.85 | -524.07
| 11800.02 | 90.0004 | 179.6984 | 6458.03 | -5709.85 | -523.57
| 11900.02 | 90.0005 | 179.6654 | 6458.03 | -5809.85 | -523.02
| 12000.02 | 90.0005 | 179.6323 | 6458.03 | -5909.85 | -522.41
| 12100.02 | 90.0005 | 179.5993 | 6458.03 | -6009.84 | -521.74
| 12200.02 | 90.0005 | 179.5662 | 6458.03 | -6109.84 | -521.01
| 12300.02 | 90.0005 | 179.5332 | 6458.03 | -6209.84 | -520.22
| 12400.02 | 90.0005 | 179.5002 | 6458.03 | -6309.84 | -519.38
| 12500.03 | 90.0005 | 179.4671 | 6458.03 | -6409.83 | -518.48
| 12600.03 | 90.0005 | 179.4341 | 6458.03 | -6509.83 | -517.52
| 12700.03 | 90.0005 | 179.401 | 6458.03 | -6609.82 | -516.5
| 12800.03 | 90.0005 | 179.368 | 6458.03 | -6709.82 | -515.43
| 12900.03 | 90.0005 | 179.3349 | 6458.03 | -6809.81 | -514.29
| 13000.03 | 90.0006 | 179.3019 | 6458.02 | -6909.8 | -513.11
| 13100.03 | 90.0006 | 179.2689 | 6458.02 | -7009.8 | -511.86
| 13200.03 | 90.0006 | 179.2358 | 6458.02 | -7109.79 | -510.55
| 13300.03 | 90.0006 | 179.2028 | 6458.02 | -7209.78 | -509.19
| 13400.03 | 90.0006 | 179.1697 | 6458.02 | -7309.77 | -507.77
| 13500.03 | 90.0006 | 179.1367 | 6458.02 | -7409.76 | -506.29
| 13600.03 | 90.0006 | 179.1037 | 6458.02 | -7509.75 | -504.76
| 13700.03 | 90.0006 | 179.0706 | 6458.02 | -7609.73 | -503.16
| 13800.03 | 90.0006 | 179.0376 | 6458.02 | -7709.72 | -501.51
| 13900.03 | 90.0006 | 179.0045 | 6458.01 | -7809.71 | -499.8
| 14000.03 | 90.0006 | 178.9715 | 6458.01 | -7909.69 | -498.04
| 14067.64 | 90.0006 | 178.9491 | 6458.01 | -7977.29 | -496.81
| 14100.03 | 90.0006 | 178.9491 | 6458.01 | -8009.67 | -496.22
| 14168 | 90.0006 | 178.9491 | 6458.01 | -8077.64 | -494.97

## Lookup (hidden)
North Reference | RetunValue | Grid Type | ReturnValue | Deviation Indicator | ReturnValue
| 3 |  | 0 |  | 4
True |  | SPCS-Colorado Central-NAD27 |  | Directional
Grid |  | SPCS-Colorado Central-NAD83 |  | High Angle
|  | SPCS-Colorado North-NAD27 |  | Horizontal
SPCS-Colorado North-NAD83
SPCS-Colorado South-NAD27
SPCS-Colorado South-NAD83
UTM-Zone 12 NAD27
UTM-Zone 12 NAD83
UTM-Zone 13 NAD27
UTM-Zone 13 NAD83