## Data
Header Information | measured depth (ft) | inclination (°) | azimuth (°) | true vertical depth (ft) | northing +N/-S (ft) | easting +E/-W (ft)
Operator Name | 0 | 0 | 0 | 0 | 0 | 0
BISON OIL & GAS II, LLC | 100 | 0 | 0 | 100 | 0 | 0
Operator Number | 200 | 0 | 0 | 200 | 0 | 0
10661 | 300 | 0 | 0 | 300 | 0 | 0
Well Name and Number | 400 | 0 | 0 | 400 | 0 | 0
HUNT FED 8-60 17B-20-4 | 500 | 0 | 0 | 500 | 0 | 0
API Number (if available) | 600 | 0 | 0 | 600 | 0 | 0
| 700 | 0 | 0 | 700 | 0 | 0
Location: QQ SEC TWP RGE | 800 | 0 | 0 | 800 | 0 | 0
SW NE SEC. 17 T8N R60W | 900 | 2 | 103.8301 | 899.98 | -0.42 | 1.69
Citing Type: Planned or Actual | 1000 | 4 | 103.8301 | 999.84 | -1.67 | 6.78
PLANNED | 1100 | 6 | 103.8301 | 1099.45 | -3.75 | 15.24
Deviation Indicator | 1200 | 8 | 103.8301 | 1198.7 | -6.66 | 27.07
Horizontal | 1269.07 | 9.3814 | 103.8301 | 1266.98 | -9.16 | 37.21
North Reference | 1300 | 9.3814 | 103.8301 | 1297.5 | -10.36 | 42.1
Grid | 1400 | 9.3814 | 103.8301 | 1396.16 | -14.26 | 57.93
Grid Type | 1500 | 9.3814 | 103.8301 | 1494.82 | -18.16 | 73.76
#VALUE! | 1600 | 9.3814 | 103.8301 | 1593.48 | -22.05 | 89.59
| 1700 | 9.3814 | 103.8301 | 1692.15 | -25.95 | 105.41
| 1800 | 9.3814 | 103.8301 | 1790.81 | -29.85 | 121.24
| 1900 | 9.3814 | 103.8301 | 1889.47 | -33.74 | 137.07
| 2000 | 9.3814 | 103.8301 | 1988.13 | -37.64 | 152.9
| 2100 | 9.3814 | 103.8301 | 2086.8 | -41.54 | 168.73
| 2200 | 9.3814 | 103.8301 | 2185.46 | -45.43 | 184.55
| 2300 | 9.3814 | 103.8301 | 2284.12 | -49.33 | 200.38
| 2400 | 9.3814 | 103.8301 | 2382.79 | -53.23 | 216.21
| 2500 | 9.3814 | 103.8301 | 2481.45 | -57.12 | 232.04
| 2600.01 | 9.3814 | 103.8301 | 2580.11 | -61.02 | 247.87
| 2700.01 | 9.3814 | 103.8301 | 2678.77 | -64.92 | 263.69
| 2800.01 | 9.3814 | 103.8301 | 2777.44 | -68.81 | 279.52
| 2900.01 | 9.3814 | 103.8301 | 2876.1 | -72.71 | 295.35
| 3000.01 | 9.3814 | 103.8301 | 2974.76 | -76.61 | 311.18
| 3100.01 | 9.3814 | 103.8301 | 3073.42 | -80.5 | 327.01
| 3200.01 | 9.3814 | 103.8301 | 3172.09 | -84.4 | 342.83
| 3300.01 | 9.3814 | 103.8301 | 3270.75 | -88.3 | 358.66
| 3400.01 | 9.3814 | 103.8301 | 3369.41 | -92.19 | 374.49
| 3500.01 | 9.3814 | 103.8301 | 3468.08 | -96.09 | 390.32
| 3600.01 | 9.3814 | 103.8301 | 3566.74 | -99.99 | 406.15
| 3700.01 | 9.3814 | 103.8301 | 3665.4 | -103.88 | 421.98
| 3800.01 | 9.3814 | 103.8301 | 3764.06 | -107.78 | 437.8
| 3900.01 | 9.3814 | 103.8301 | 3862.73 | -111.68 | 453.63
| 4000.01 | 9.3814 | 103.8301 | 3961.39 | -115.57 | 469.46
| 4100.01 | 9.3814 | 103.8301 | 4060.05 | -119.47 | 485.29
| 4200.01 | 9.3814 | 103.8301 | 4158.71 | -123.36 | 501.12
| 4300.01 | 9.3814 | 103.8301 | 4257.38 | -127.26 | 516.94
| 4400.01 | 9.3814 | 103.8301 | 4356.04 | -131.16 | 532.77
| 4500.01 | 9.3814 | 103.8301 | 4454.7 | -135.05 | 548.6
| 4600.01 | 9.3814 | 103.8301 | 4553.36 | -138.95 | 564.43
| 4700.01 | 9.3814 | 103.8301 | 4652.03 | -142.85 | 580.26
| 4800.01 | 9.3814 | 103.8301 | 4750.69 | -146.74 | 596.08
| 4900.01 | 9.3814 | 103.8301 | 4849.35 | -150.64 | 611.91
| 5000.01 | 9.3814 | 103.8301 | 4948.02 | -154.54 | 627.74
| 5100.01 | 9.3814 | 103.8301 | 5046.68 | -158.43 | 643.57
| 5200.01 | 9.3814 | 103.8301 | 5145.34 | -162.33 | 659.4
| 5300.01 | 9.3814 | 103.8301 | 5244 | -166.23 | 675.22
| 5400.01 | 9.3814 | 103.8301 | 5342.67 | -170.12 | 691.05
| 5500.01 | 9.3814 | 103.8301 | 5441.33 | -174.02 | 706.88
| 5600.01 | 9.3814 | 103.8301 | 5539.99 | -177.92 | 722.71
| 5626.3 | 9.3814 | 103.8301 | 5565.93 | -178.94 | 726.87
| 5700.01 | 7.9073 | 103.8301 | 5638.8 | -181.59 | 737.63
| 5800.01 | 5.9073 | 103.8301 | 5738.07 | -184.46 | 749.3
| 5900.01 | 3.9073 | 103.8301 | 5837.7 | -186.51 | 757.61
| 6000.01 | 1.9073 | 103.8301 | 5937.57 | -187.72 | 762.53
| 6095.38 | 0 | 0 | 6032.91 | -188.1 | 764.08
| 6100.01 | 0.6249 | 180.5927 | 6037.55 | -188.13 | 764.08
| 6125.01 | 3.9945 | 180.5927 | 6062.52 | -189.13 | 764.07
| 6150.01 | 7.3641 | 180.5927 | 6087.4 | -191.61 | 764.04
| 6175.01 | 10.7337 | 180.5927 | 6112.08 | -195.54 | 764
| 6200.01 | 14.1034 | 180.5927 | 6136.49 | -200.91 | 763.94
| 6225.01 | 17.473 | 180.5927 | 6160.55 | -207.71 | 763.87
| 6250.01 | 20.8426 | 180.5927 | 6184.16 | -215.92 | 763.79
| 6275.01 | 24.2122 | 180.5927 | 6207.25 | -225.49 | 763.69
| 6300.01 | 27.5818 | 180.5927 | 6229.74 | -236.41 | 763.58
| 6325.01 | 30.9515 | 180.5927 | 6251.54 | -248.63 | 763.45
| 6350.01 | 34.3211 | 180.5927 | 6272.59 | -262.11 | 763.31
| 6375.01 | 37.6907 | 180.5927 | 6292.81 | -276.8 | 763.16
| 6400.01 | 41.0603 | 180.5927 | 6312.13 | -292.66 | 762.99
| 6425.01 | 44.43 | 180.5927 | 6330.49 | -309.62 | 762.82
| 6450.01 | 47.7996 | 180.5927 | 6347.82 | -327.64 | 762.63
| 6475.01 | 51.1692 | 180.5927 | 6364.06 | -346.64 | 762.44
| 6500.01 | 54.5388 | 180.5927 | 6379.15 | -366.56 | 762.23
| 6525.01 | 57.9085 | 180.5927 | 6393.05 | -387.34 | 762.01
| 6550.01 | 61.2781 | 180.5927 | 6405.7 | -408.9 | 761.79
| 6575.01 | 64.6477 | 180.5927 | 6417.06 | -431.16 | 761.56
| 6600.01 | 68.0173 | 180.5927 | 6427.1 | -454.05 | 761.32
| 6625.01 | 71.3869 | 180.5927 | 6435.77 | -477.5 | 761.08
| 6650.01 | 74.7566 | 180.5927 | 6443.05 | -501.41 | 760.83
| 6675.01 | 78.1262 | 180.5927 | 6448.91 | -525.71 | 760.58
| 6700.01 | 81.4958 | 180.5927 | 6453.33 | -550.31 | 760.33
| 6725.01 | 84.8654 | 180.5927 | 6456.3 | -575.13 | 760.07
| 6750.01 | 88.2351 | 180.5927 | 6457.8 | -600.08 | 759.81
| 6763.11 | 90 | 180.5927 | 6458 | -613.17 | 759.68
| 6800.01 | 90 | 180.5884 | 6458 | -650.07 | 759.3
| 6900.01 | 90 | 180.5767 | 6458 | -750.07 | 758.28
| 7000.01 | 90 | 180.5649 | 6458 | -850.06 | 757.29
| 7100.01 | 90 | 180.5532 | 6458 | -950.06 | 756.31
| 7200.01 | 90 | 180.5415 | 6458 | -1050.05 | 755.35
| 7300.01 | 90 | 180.5298 | 6458 | -1150.05 | 754.42
| 7400.01 | 90 | 180.5181 | 6458 | -1250.05 | 753.5
| 7500.02 | 90 | 180.5064 | 6458 | -1350.04 | 752.61
| 7600.02 | 90 | 180.4947 | 6458 | -1450.04 | 751.74
| 7700.02 | 90 | 180.483 | 6458 | -1550.03 | 750.88
| 7800.02 | 90 | 180.4713 | 6458 | -1650.03 | 750.05
| 7900.02 | 90 | 180.4596 | 6458 | -1750.03 | 749.24
| 8000.02 | 90 | 180.4478 | 6458 | -1850.03 | 748.45
| 8100.02 | 90 | 180.4361 | 6458 | -1950.02 | 747.68
| 8200.02 | 90 | 180.4244 | 6458 | -2050.02 | 746.92
| 8300.02 | 90 | 180.4127 | 6458 | -2150.02 | 746.19
| 8400.02 | 90 | 180.401 | 6458 | -2250.02 | 745.48
| 8500.02 | 90 | 180.3893 | 6458 | -2350.01 | 744.79
| 8600.02 | 90 | 180.3776 | 6458 | -2450.01 | 744.13
| 8700.02 | 90 | 180.3659 | 6458 | -2550.01 | 743.48
| 8800.02 | 90 | 180.3542 | 6458 | -2650.01 | 742.85
| 8900.02 | 90 | 180.3424 | 6458 | -2750.01 | 742.24
| 9000.02 | 90 | 180.3307 | 6458 | -2850 | 741.65
| 9100.02 | 90 | 180.319 | 6458 | -2950 | 741.09
| 9200.02 | 90 | 180.3073 | 6458 | -3050 | 740.54
| 9300.02 | 89.9999 | 180.2956 | 6458 | -3150 | 740.01
| 9400.02 | 89.9999 | 180.2839 | 6458 | -3250 | 739.51
| 9500.02 | 89.9999 | 180.2722 | 6458 | -3350 | 739.02
| 9600.02 | 89.9999 | 180.2605 | 6458 | -3450 | 738.56
| 9700.02 | 89.9999 | 180.2488 | 6458 | -3550 | 738.11
| 9800.02 | 89.9999 | 180.2371 | 6458.01 | -3650 | 737.69
| 9900.02 | 89.9999 | 180.2253 | 6458.01 | -3750 | 737.29
| 10000.02 | 89.9999 | 180.2136 | 6458.01 | -3849.99 | 736.9
| 10100.02 | 89.9999 | 180.2019 | 6458.01 | -3949.99 | 736.54
| 10200.02 | 89.9999 | 180.1902 | 6458.01 | -4049.99 | 736.2
| 10300.02 | 89.9999 | 180.1785 | 6458.01 | -4149.99 | 735.88
| 10400.02 | 89.9999 | 180.1668 | 6458.01 | -4249.99 | 735.57
| 10500.02 | 89.9999 | 180.1551 | 6458.01 | -4349.99 | 735.29
| 10600.02 | 89.9999 | 180.1434 | 6458.01 | -4449.99 | 735.03
| 10700.02 | 89.9999 | 180.1317 | 6458.01 | -4549.99 | 734.79
| 10800.02 | 89.9999 | 180.1199 | 6458.01 | -4649.99 | 734.57
| 10900.02 | 89.9999 | 180.1082 | 6458.01 | -4749.99 | 734.37
| 11000.02 | 89.9999 | 180.0965 | 6458.01 | -4849.99 | 734.2
| 11100.02 | 89.9999 | 180.0848 | 6458.01 | -4949.99 | 734.04
| 11200.02 | 89.9999 | 180.0731 | 6458.01 | -5049.99 | 733.9
| 11300.02 | 89.9999 | 180.0614 | 6458.01 | -5149.99 | 733.78
| 11400.02 | 89.9999 | 180.0497 | 6458.01 | -5249.99 | 733.69
| 11500.02 | 89.9999 | 180.038 | 6458.01 | -5349.99 | 733.61
| 11600.02 | 89.9999 | 180.0263 | 6458.01 | -5449.99 | 733.55
| 11700.02 | 89.9999 | 180.0146 | 6458.01 | -5549.99 | 733.52
| 11800.02 | 89.9999 | 180.0028 | 6458.01 | -5649.99 | 733.5
| 11900.02 | 89.9999 | 179.9911 | 6458.01 | -5749.99 | 733.51
| 12000.02 | 89.9999 | 179.9794 | 6458.01 | -5849.99 | 733.53
| 12100.02 | 89.9999 | 179.9677 | 6458.01 | -5949.99 | 733.58
| 12200.02 | 89.9999 | 179.956 | 6458.01 | -6050 | 733.65
| 12300.02 | 89.9999 | 179.9443 | 6458.01 | -6150 | 733.73
| 12400.02 | 89.9999 | 179.9326 | 6458.01 | -6250 | 733.84
| 12500.03 | 89.9999 | 179.9209 | 6458.01 | -6350 | 733.97
| 12600.03 | 89.9999 | 179.9092 | 6458.01 | -6450 | 734.12
| 12700.03 | 89.9999 | 179.8974 | 6458.01 | -6550 | 734.29
| 12800.03 | 89.9999 | 179.8857 | 6458.01 | -6650 | 734.47
| 12900.03 | 89.9999 | 179.874 | 6458.01 | -6750 | 734.68
| 13000.03 | 89.9999 | 179.8623 | 6458.01 | -6850 | 734.91
| 13100.03 | 89.9999 | 179.8506 | 6458.01 | -6950 | 735.16
| 13200.03 | 89.9999 | 179.8389 | 6458.01 | -7050 | 735.44
| 13300.03 | 89.9999 | 179.8272 | 6458.01 | -7150 | 735.73
| 13400.03 | 89.9999 | 179.8155 | 6458.01 | -7249.99 | 736.04
| 13500.03 | 89.9999 | 179.8038 | 6458.01 | -7349.99 | 736.37
| 13600.03 | 89.9999 | 179.7921 | 6458.01 | -7449.99 | 736.72
| 13700.03 | 89.9999 | 179.7803 | 6458.01 | -7549.99 | 737.1
| 13800.03 | 89.9999 | 179.7686 | 6458.01 | -7649.99 | 737.49
| 13900.03 | 89.9999 | 179.7569 | 6458.01 | -7749.99 | 737.9
| 14000.03 | 89.9999 | 179.7452 | 6458.01 | -7849.99 | 738.34
| 14104.38 | 89.9999 | 179.733 | 6458.01 | -7954.34 | 738.81
| 14204.53 | 89.9999 | 179.733 | 6458.01 | -8054.49 | 739.28

## Lookup (hidden)
North Reference | RetunValue | Grid Type | ReturnValue | Deviation Indicator | ReturnValue
| 3 |  | 0 |  | 4
True |  | SPCS-Colorado Central-NAD27 |  | Directional
Grid |  | SPCS-Colorado Central-NAD83 |  | High Angle
|  | SPCS-Colorado North-NAD27 |  | Horizontal
SPCS-Colorado North-NAD83
SPCS-Colorado South-NAD27
SPCS-Colorado South-NAD83
UTM-Zone 12 NAD27
UTM-Zone 12 NAD83
UTM-Zone 13 NAD27
UTM-Zone 13 NAD83