## Data
Header Information | measured depth (ft) | inclination (°) | azimuth (°) | true vertical depth (ft) | northing +N/-S (ft) | easting +E/-W (ft)
Operator Name | 0 | 0 | 0 | 0 | 0 | 0
BISON OIL & GAS II, LLC | 100 | 0 | 0 | 100 | 0 | 0
Operator Number | 200 | 0 | 0 | 200 | 0 | 0
10661 | 300 | 0 | 0 | 300 | 0 | 0
Well Name and Number | 400 | 0 | 0 | 400 | 0 | 0
HUNT FED 8-60 17B-20-5 | 500 | 0 | 0 | 500 | 0 | 0
API Number (if available) | 600 | 0 | 0 | 600 | 0 | 0
| 700 | 0 | 0 | 700 | 0 | 0
Location: QQ SEC TWP RGE | 800 | 0 | 0 | 800 | 0 | 0
SW NE SEC. 17 T8N R60W | 900 | 2 | 96.3959 | 899.98 | -0.19 | 1.73
Citing Type: Planned or Actual | 1000 | 4 | 96.3959 | 999.84 | -0.78 | 6.94
PLANNED | 1100 | 6 | 96.3959 | 1099.45 | -1.75 | 15.6
Deviation Indicator | 1200 | 8 | 96.3959 | 1198.7 | -3.11 | 27.71
Horizontal | 1300 | 10 | 96.3959 | 1297.47 | -4.85 | 43.25
North Reference | 1400 | 12 | 96.3959 | 1395.63 | -6.97 | 62.21
Grid | 1500 | 14 | 96.3959 | 1493.06 | -9.48 | 84.57
Grid Type | 1600 | 16 | 96.3959 | 1589.65 | -12.36 | 110.29
#VALUE! | 1709.28 | 18.1855 | 96.3959 | 1694.09 | -15.94 | 142.2
| 1800 | 18.1855 | 96.3959 | 1780.28 | -19.09 | 170.34
| 1900 | 18.1855 | 96.3959 | 1875.29 | -22.57 | 201.36
| 2000 | 18.1855 | 96.3959 | 1970.29 | -26.05 | 232.37
| 2100 | 18.1855 | 96.3959 | 2065.3 | -29.52 | 263.39
| 2200 | 18.1855 | 96.3959 | 2160.3 | -33 | 294.4
| 2300 | 18.1855 | 96.3959 | 2255.31 | -36.48 | 325.42
| 2400 | 18.1855 | 96.3959 | 2350.31 | -39.95 | 356.43
| 2500 | 18.1855 | 96.3959 | 2445.32 | -43.43 | 387.45
| 2600.01 | 18.1855 | 96.3959 | 2540.32 | -46.91 | 418.46
| 2700.01 | 18.1855 | 96.3959 | 2635.33 | -50.38 | 449.48
| 2800.01 | 18.1855 | 96.3959 | 2730.33 | -53.86 | 480.49
| 2900.01 | 18.1855 | 96.3959 | 2825.34 | -57.34 | 511.51
| 3000.01 | 18.1855 | 96.3959 | 2920.35 | -60.81 | 542.52
| 3100.01 | 18.1855 | 96.3959 | 3015.35 | -64.29 | 573.54
| 3200.01 | 18.1855 | 96.3959 | 3110.36 | -67.77 | 604.55
| 3300.01 | 18.1855 | 96.3959 | 3205.36 | -71.24 | 635.57
| 3400.01 | 18.1855 | 96.3959 | 3300.37 | -74.72 | 666.59
| 3500.01 | 18.1855 | 96.3959 | 3395.37 | -78.2 | 697.6
| 3600.01 | 18.1855 | 96.3959 | 3490.38 | -81.67 | 728.62
| 3700.01 | 18.1855 | 96.3959 | 3585.38 | -85.15 | 759.63
| 3800.01 | 18.1855 | 96.3959 | 3680.39 | -88.63 | 790.65
| 3900.01 | 18.1855 | 96.3959 | 3775.39 | -92.1 | 821.66
| 4000.01 | 18.1855 | 96.3959 | 3870.4 | -95.58 | 852.68
| 4100.01 | 18.1855 | 96.3959 | 3965.4 | -99.06 | 883.69
| 4200.01 | 18.1855 | 96.3959 | 4060.41 | -102.53 | 914.71
| 4300.01 | 18.1855 | 96.3959 | 4155.41 | -106.01 | 945.72
| 4400.01 | 18.1855 | 96.3959 | 4250.42 | -109.49 | 976.74
| 4500.01 | 18.1855 | 96.3959 | 4345.43 | -112.96 | 1007.75
| 4600.01 | 18.1855 | 96.3959 | 4440.43 | -116.44 | 1038.77
| 4700.01 | 18.1855 | 96.3959 | 4535.44 | -119.92 | 1069.78
| 4800.01 | 18.1855 | 96.3959 | 4630.44 | -123.39 | 1100.8
| 4900.01 | 18.1855 | 96.3959 | 4725.45 | -126.87 | 1131.81
| 5000.01 | 18.1855 | 96.3959 | 4820.45 | -130.35 | 1162.83
| 5100.01 | 18.1855 | 96.3959 | 4915.46 | -133.82 | 1193.84
| 5200.01 | 18.1855 | 96.3959 | 5010.46 | -137.3 | 1224.86
| 5233.34 | 18.1855 | 96.3959 | 5042.13 | -138.46 | 1235.2
| 5300.01 | 16.8521 | 96.3959 | 5105.7 | -140.7 | 1255.14
| 5400.01 | 14.8521 | 96.3959 | 5201.9 | -143.74 | 1282.28
| 5500.01 | 12.8521 | 96.3959 | 5298.98 | -146.41 | 1306.08
| 5600.01 | 10.8521 | 96.3959 | 5396.85 | -148.69 | 1326.49
| 5700.01 | 8.8521 | 96.3959 | 5495.37 | -150.6 | 1343.49
| 5800.01 | 6.8521 | 96.3959 | 5594.42 | -152.12 | 1357.06
| 5900.01 | 4.8521 | 96.3959 | 5693.9 | -153.26 | 1367.2
| 6000.01 | 2.8521 | 96.3959 | 5793.67 | -154.01 | 1373.87
| 6100.01 | 0.8521 | 96.3959 | 5893.61 | -154.37 | 1377.08
| 6142.61 | 0 | 0 | 5936.21 | -154.4 | 1377.4
| 6150.01 | 0.9487 | 180 | 5943.61 | -154.46 | 1377.4
| 6175.01 | 4.1547 | 180 | 5968.58 | -155.57 | 1377.4
| 6200.01 | 7.3608 | 180 | 5993.45 | -158.08 | 1377.4
| 6225.01 | 10.5669 | 180 | 6018.14 | -161.98 | 1377.4
| 6250.01 | 13.773 | 180 | 6042.58 | -167.25 | 1377.4
| 6275.01 | 16.9791 | 180 | 6066.68 | -173.87 | 1377.4
| 6300.01 | 20.1851 | 180 | 6090.37 | -181.84 | 1377.4
| 6325.01 | 23.3912 | 180 | 6113.58 | -191.12 | 1377.4
| 6350.01 | 26.5973 | 180 | 6136.24 | -201.68 | 1377.4
| 6375.01 | 29.8034 | 180 | 6158.27 | -213.49 | 1377.4
| 6400.01 | 33.0095 | 180 | 6179.6 | -226.52 | 1377.4
| 6425.01 | 36.2155 | 180 | 6200.18 | -240.72 | 1377.4
| 6450.01 | 39.4216 | 180 | 6219.92 | -256.04 | 1377.4
| 6475.01 | 42.6277 | 180 | 6238.78 | -272.45 | 1377.4
| 6500.01 | 45.8338 | 180 | 6256.69 | -289.89 | 1377.4
| 6525.01 | 49.0399 | 180 | 6273.6 | -308.3 | 1377.4
| 6550.01 | 52.2459 | 180 | 6289.45 | -327.63 | 1377.4
| 6575.01 | 55.452 | 180 | 6304.2 | -347.81 | 1377.4
| 6600.01 | 58.6581 | 180 | 6317.79 | -368.79 | 1377.4
| 6625.01 | 61.8642 | 180 | 6330.19 | -390.49 | 1377.4
| 6650.01 | 65.0703 | 180 | 6341.36 | -412.86 | 1377.4
| 6675.01 | 68.2763 | 180 | 6351.26 | -435.81 | 1377.4
| 6700.01 | 71.4824 | 180 | 6359.86 | -459.28 | 1377.4
| 6725.01 | 74.6885 | 180 | 6367.13 | -483.2 | 1377.4
| 6750.01 | 77.8946 | 180 | 6373.05 | -507.48 | 1377.4
| 6775.01 | 81.1007 | 180 | 6377.61 | -532.06 | 1377.4
| 6800.01 | 84.3067 | 180 | 6380.78 | -556.85 | 1377.4
| 6825.01 | 87.5128 | 180 | 6382.57 | -581.79 | 1377.4
| 6844.41 | 90 | 180 | 6382.99 | -601.18 | 1377.4
| 6900.01 | 90 | 180.0024 | 6382.99 | -656.78 | 1377.4
| 7000.01 | 90 | 180.0068 | 6382.99 | -756.78 | 1377.39
| 7100.01 | 90 | 180.0112 | 6382.99 | -856.78 | 1377.37
| 7200.01 | 90 | 180.0156 | 6382.99 | -956.78 | 1377.35
| 7300.01 | 90 | 180.02 | 6382.99 | -1056.78 | 1377.32
| 7400.01 | 90 | 180.0244 | 6382.99 | -1156.78 | 1377.28
| 7500.02 | 90 | 180.0288 | 6382.99 | -1256.78 | 1377.23
| 7600.02 | 90 | 180.0331 | 6382.99 | -1356.78 | 1377.18
| 7700.02 | 90 | 180.0375 | 6382.99 | -1456.78 | 1377.12
| 7800.02 | 89.9999 | 180.0419 | 6382.99 | -1556.78 | 1377.05
| 7900.02 | 89.9999 | 180.0463 | 6382.99 | -1656.78 | 1376.97
| 8000.02 | 89.9999 | 180.0507 | 6382.99 | -1756.78 | 1376.89
| 8100.02 | 89.9999 | 180.0551 | 6382.99 | -1856.78 | 1376.8
| 8200.02 | 89.9999 | 180.0595 | 6382.99 | -1956.78 | 1376.7
| 8300.02 | 89.9999 | 180.0639 | 6382.99 | -2056.78 | 1376.59
| 8400.02 | 89.9999 | 180.0682 | 6382.99 | -2156.78 | 1376.47
| 8500.02 | 89.9999 | 180.0726 | 6382.99 | -2256.78 | 1376.35
| 8600.02 | 89.9999 | 180.077 | 6382.99 | -2356.78 | 1376.22
| 8700.02 | 89.9999 | 180.0814 | 6382.99 | -2456.78 | 1376.08
| 8800.02 | 89.9999 | 180.0858 | 6382.99 | -2556.78 | 1375.94
| 8900.02 | 89.9999 | 180.0902 | 6382.99 | -2656.78 | 1375.78
| 9000.02 | 89.9999 | 180.0946 | 6382.99 | -2756.78 | 1375.62
| 9100.02 | 89.9999 | 180.0989 | 6382.99 | -2856.78 | 1375.45
| 9200.02 | 89.9999 | 180.1033 | 6382.99 | -2956.78 | 1375.27
| 9300.02 | 89.9999 | 180.1077 | 6382.99 | -3056.78 | 1375.09
| 9400.02 | 89.9999 | 180.1121 | 6382.99 | -3156.78 | 1374.9
| 9500.02 | 89.9999 | 180.1165 | 6382.99 | -3256.78 | 1374.7
| 9600.02 | 89.9999 | 180.1209 | 6382.99 | -3356.78 | 1374.49
| 9700.02 | 89.9998 | 180.1253 | 6382.99 | -3456.78 | 1374.28
| 9800.02 | 89.9998 | 180.1297 | 6382.99 | -3556.78 | 1374.05
| 9900.02 | 89.9998 | 180.134 | 6382.99 | -3656.78 | 1373.82
| 10000.02 | 89.9998 | 180.1384 | 6382.99 | -3756.78 | 1373.59
| 10100.02 | 89.9998 | 180.1428 | 6382.99 | -3856.78 | 1373.34
| 10200.02 | 89.9998 | 180.1472 | 6382.99 | -3956.78 | 1373.09
| 10300.02 | 89.9998 | 180.1516 | 6382.99 | -4056.78 | 1372.83
| 10400.02 | 89.9998 | 180.156 | 6382.99 | -4156.78 | 1372.56
| 10500.02 | 89.9998 | 180.1604 | 6382.99 | -4256.78 | 1372.28
| 10600.02 | 89.9998 | 180.1647 | 6382.99 | -4356.78 | 1372
| 10700.02 | 89.9998 | 180.1691 | 6382.99 | -4456.78 | 1371.71
| 10800.02 | 89.9998 | 180.1735 | 6382.99 | -4556.78 | 1371.41
| 10900.02 | 89.9998 | 180.1779 | 6382.99 | -4656.78 | 1371.1
| 11000.02 | 89.9998 | 180.1823 | 6383 | -4756.78 | 1370.79
| 11100.02 | 89.9998 | 180.1867 | 6383 | -4856.78 | 1370.47
| 11200.02 | 89.9998 | 180.1911 | 6383 | -4956.78 | 1370.14
| 11300.02 | 89.9998 | 180.1955 | 6383 | -5056.78 | 1369.8
| 11400.02 | 89.9998 | 180.1998 | 6383 | -5156.78 | 1369.45
| 11500.02 | 89.9997 | 180.2042 | 6383 | -5256.78 | 1369.1
| 11600.02 | 89.9997 | 180.2086 | 6383 | -5356.78 | 1368.74
| 11700.02 | 89.9997 | 180.213 | 6383 | -5456.78 | 1368.37
| 11800.02 | 89.9997 | 180.2174 | 6383 | -5556.78 | 1368
| 11900.02 | 89.9997 | 180.2218 | 6383 | -5656.78 | 1367.61
| 12000.02 | 89.9997 | 180.2262 | 6383 | -5756.78 | 1367.22
| 12100.02 | 89.9997 | 180.2305 | 6383 | -5856.78 | 1366.83
| 12200.02 | 89.9997 | 180.2349 | 6383 | -5956.78 | 1366.42
| 12300.02 | 89.9997 | 180.2393 | 6383 | -6056.78 | 1366.01
| 12400.02 | 89.9997 | 180.2437 | 6383 | -6156.78 | 1365.58
| 12500.03 | 89.9997 | 180.2481 | 6383 | -6256.77 | 1365.15
| 12600.03 | 89.9997 | 180.2525 | 6383 | -6356.77 | 1364.72
| 12700.03 | 89.9997 | 180.2569 | 6383 | -6456.77 | 1364.27
| 12800.03 | 89.9997 | 180.2613 | 6383 | -6556.77 | 1363.82
| 12900.03 | 89.9997 | 180.2656 | 6383 | -6656.77 | 1363.36
| 13000.03 | 89.9997 | 180.27 | 6383.01 | -6756.77 | 1362.89
| 13100.03 | 89.9997 | 180.2744 | 6383.01 | -6856.77 | 1362.42
| 13200.03 | 89.9997 | 180.2788 | 6383.01 | -6956.77 | 1361.94
| 13300.03 | 89.9996 | 180.2832 | 6383.01 | -7056.77 | 1361.45
| 13400.03 | 89.9996 | 180.2876 | 6383.01 | -7156.77 | 1360.95
| 13500.03 | 89.9996 | 180.292 | 6383.01 | -7256.77 | 1360.44
| 13600.03 | 89.9996 | 180.2963 | 6383.01 | -7356.76 | 1359.93
| 13700.03 | 89.9996 | 180.3007 | 6383.01 | -7456.76 | 1359.41
| 13800.03 | 89.9996 | 180.3051 | 6383.01 | -7556.76 | 1358.88
| 13900.03 | 89.9996 | 180.3095 | 6383.01 | -7656.76 | 1358.34
| 14000.03 | 89.9996 | 180.3139 | 6383.01 | -7756.76 | 1357.8
| 14100.03 | 89.9996 | 180.3183 | 6383.01 | -7856.76 | 1357.25
| 14186.11 | 89.9996 | 180.3221 | 6383.01 | -7942.84 | 1356.77
| 14200.03 | 89.9996 | 180.3221 | 6383.01 | -7956.76 | 1356.69
| 14286.35 | 89.9996 | 180.3221 | 6383.01 | -8043.08 | 1356.2

## Lookup (hidden)
North Reference | RetunValue | Grid Type | ReturnValue | Deviation Indicator | ReturnValue
| 3 |  | 0 |  | 4
True |  | SPCS-Colorado Central-NAD27 |  | Directional
Grid |  | SPCS-Colorado Central-NAD83 |  | High Angle
|  | SPCS-Colorado North-NAD27 |  | Horizontal
SPCS-Colorado North-NAD83
SPCS-Colorado South-NAD27
SPCS-Colorado South-NAD83
UTM-Zone 12 NAD27
UTM-Zone 12 NAD83
UTM-Zone 13 NAD27
UTM-Zone 13 NAD83