## Data
Header Information | measured depth (ft) | inclination (°) | azimuth (°) | true vertical depth (ft) | northing +N/-S (ft) | easting +E/-W (ft)
Operator Name | 0 | 0 | 108.98 | 0 | 0 | 0
NOBLE | 82 | 0.14 | 108.98 | 82 | -0.03 | 0.09
Operator Number | 175 | 0.29 | 152.45 | 175 | -0.28 | 0.31
100322 | 267 | 0.13 | 184.62 | 267 | -0.59 | 0.41
Well Name and Number | 361 | 0.05 | 200.59 | 361 | -0.73 | 0.39
Reveille A33-720 | 456 | 0.17 | 68.3 | 456 | -0.72 | 0.5
API Number (if available) | 551 | 0.1 | 138.53 | 551 | -0.73 | 0.69
512350790 | 645 | 0.49 | 188.87 | 645 | -1.19 | 0.68
Location: QQ SEC TWP RGE | 740 | 0.4 | 235.1 | 739.99 | -1.78 | 0.35
SEC.34-T06N-R64W | 835 | 0.39 | 196.88 | 834.99 | -2.28 | -0.02
Citing Type: Planned or Actual | 929 | 0.3 | 275.71 | 928.99 | -2.56 | -0.36
Actual | 1024 | 0.15 | 175.17 | 1023.99 | -2.66 | -0.59
Deviation Indicator | 1119 | 0.26 | 125.57 | 1118.99 | -2.91 | -0.41
Horizontal | 1213 | 0.07 | 144.75 | 1212.99 | -3.08 | -0.2
North Reference | 1308 | 0.1 | 161.76 | 1307.99 | -3.21 | -0.14
Grid | 1403 | 0.35 | 29.14 | 1402.99 | -3.03 | 0.03
Grid Type | 1497 | 0.13 | 316.8 | 1496.99 | -2.7 | 0.09
SPCS-Colorado North-NAD83 | 1592 | 0.26 | 252.6 | 1591.99 | -2.69 | -0.19
| 1687 | 0.23 | 355.63 | 1686.99 | -2.56 | -0.41
| 1782 | 0.17 | 209.89 | 1781.99 | -2.5 | -0.49
| 1876 | 0.63 | 225.86 | 1875.98 | -2.98 | -0.93
| 1921 | 0.86 | 229.97 | 1920.98 | -3.37 | -1.37
| 1996 | 1.72 | 256.58 | 1995.96 | -3.99 | -2.89
| 2091 | 3.8 | 245.34 | 2090.85 | -5.63 | -7.14
| 2186 | 5.99 | 246.36 | 2185.49 | -8.93 | -14.55
| 2280 | 7.85 | 248.26 | 2278.81 | -13.28 | -25
| 2375 | 9.96 | 247.64 | 2372.66 | -18.81 | -38.63
| 2470 | 12.44 | 248.68 | 2465.84 | -25.66 | -55.76
| 2564 | 14.65 | 248.24 | 2557.22 | -33.74 | -76.23
| 2659 | 16.7 | 248.39 | 2648.68 | -43.23 | -100.08
| 2754 | 21.03 | 247.31 | 2738.56 | -54.83 | -128.51
| 2849 | 25.46 | 246.51 | 2825.82 | -69.56 | -162.99
| 2943 | 27.62 | 246.05 | 2909.91 | -86.46 | -201.43
| 3038 | 29.68 | 246.26 | 2993.28 | -104.87 | -243.09
| 3133 | 29.66 | 245.19 | 3075.82 | -124.2 | -285.96
| 3228 | 28.21 | 249.09 | 3158.97 | -142.08 | -328.28
| 3322 | 29.41 | 249.07 | 3241.33 | -158.25 | -370.59
| 3417 | 29.04 | 248.49 | 3324.24 | -175.04 | -413.83
| 3511 | 28.86 | 247.82 | 3406.49 | -191.97 | -456.06
| 3605 | 29.42 | 248.61 | 3488.6 | -208.95 | -498.56
| 3700 | 30.89 | 248.02 | 3570.74 | -226.59 | -542.9
| 3794 | 30.86 | 247.25 | 3651.42 | -244.94 | -587.51
| 3889 | 30.88 | 247.51 | 3732.96 | -263.69 | -632.51
| 3984 | 30.94 | 247.66 | 3814.47 | -282.3 | -677.62
| 4078 | 30.46 | 247.22 | 3895.29 | -300.71 | -721.94
| 4172 | 30.69 | 247.35 | 3976.22 | -319.17 | -766.04
| 4267 | 30.71 | 247.88 | 4057.91 | -337.64 | -810.89
| 4361 | 30.42 | 247.93 | 4138.85 | -355.62 | -855.18
| 4456 | 30.29 | 248.68 | 4220.83 | -373.37 | -899.79
| 4550 | 29.86 | 248.51 | 4302.17 | -390.56 | -943.65
| 4645 | 29.95 | 248.94 | 4384.52 | -407.75 | -987.78
| 4740 | 29.35 | 247.82 | 4467.08 | -425.06 | -1031.47
| 4834 | 27.01 | 249.06 | 4549.94 | -441.39 | -1072.74
| 4929 | 26.09 | 248.12 | 4634.92 | -456.88 | -1112.28
| 5023 | 27.6 | 244.58 | 4718.79 | -473.93 | -1151.13
| 5118 | 27.88 | 249.18 | 4802.88 | -491.28 | -1191.77
| 5212 | 29.39 | 248.77 | 4885.38 | -507.44 | -1233.82
| 5307 | 30.28 | 246.7 | 4967.79 | -525.36 | -1277.55
| 5401 | 29.62 | 246.43 | 5049.24 | -544.02 | -1320.6
| 5496 | 27.79 | 250.46 | 5132.57 | -560.82 | -1363
| 5590 | 27.16 | 250.35 | 5215.97 | -575.36 | -1403.86
| 5685 | 30.28 | 250.64 | 5299.27 | -590.6 | -1446.88
| 5779 | 30.3 | 250.08 | 5380.44 | -606.53 | -1491.54
| 5874 | 30.44 | 250.29 | 5462.4 | -622.81 | -1536.72
| 5968 | 28.56 | 248 | 5544.21 | -639.26 | -1579.98
| 6063 | 29.76 | 248.25 | 5627.17 | -656.51 | -1622.93
| 6158 | 29.94 | 248.36 | 5709.57 | -673.99 | -1666.87
| 6253 | 28.66 | 247.98 | 5792.41 | -691.27 | -1710.03
| 6347 | 28.56 | 247.45 | 5874.93 | -708.34 | -1751.68
| 6442 | 27.97 | 246.08 | 5958.61 | -726.08 | -1793.01
| 6537 | 32.2 | 244.57 | 6040.79 | -745.99 | -1836.26
| 6631 | 35.33 | 252.92 | 6118.97 | -764.75 | -1884.9
| 6725 | 27.53 | 277.12 | 6199.43 | -770.07 | -1932.7
| 6820 | 28.54 | 294.46 | 6283.43 | -757.93 | -1975.21
| 6915 | 37.03 | 300.09 | 6363.24 | -734.14 | -2020.71
| 7009 | 43.28 | 313.71 | 6435.19 | -697.58 | -2068.64
| 7104 | 49.84 | 330.09 | 6500.71 | -643.35 | -2110.47
| 7198 | 56.89 | 341.66 | 6556.89 | -574.61 | -2140.87
| 7293 | 63.77 | 349.87 | 6603.94 | -494.7 | -2160.94
| 7387 | 74.1 | 355.37 | 6637.71 | -407.85 | -2172.04
| 7482 | 78.13 | 1.53 | 6660.52 | -315.73 | -2174.49
| 7577 | 83.65 | 1.09 | 6675.56 | -221.99 | -2172.35
| 7671 | 89.57 | 1.67 | 6681.11 | -128.22 | -2170.09
| 7766 | 88.68 | 359.36 | 6682.56 | -33.24 | -2169.23
| 7861 | 89.45 | 2.09 | 6684.11 | 61.73 | -2168.03
| 7956 | 89.38 | 2.1 | 6685.08 | 156.66 | -2164.56
| 8050 | 89.35 | 0.79 | 6686.13 | 250.62 | -2162.19
| 8145 | 88.83 | 359.13 | 6687.63 | 345.6 | -2162.25
| 8239 | 89.26 | 356.15 | 6689.2 | 439.5 | -2166.12
| 8334 | 88.77 | 356.15 | 6690.83 | 534.27 | -2172.5
| 8429 | 89.23 | 355.59 | 6692.49 | 629.01 | -2179.34
| 8523 | 89.54 | 356.84 | 6693.5 | 722.8 | -2185.55
| 8618 | 89.35 | 355.8 | 6694.42 | 817.6 | -2191.65
| 8713 | 89.78 | 355.63 | 6695.14 | 912.33 | -2198.74
| 8808 | 89.85 | 356.52 | 6695.45 | 1007.1 | -2205.25
| 8902 | 89.85 | 356.34 | 6695.7 | 1100.92 | -2211.1
| 8997 | 89.66 | 358.84 | 6696.1 | 1195.83 | -2215.09
| 9092 | 89.23 | 358.66 | 6697.02 | 1290.8 | -2217.17
| 9187 | 89.69 | 358.05 | 6697.92 | 1385.76 | -2219.89
| 9281 | 89.72 | 358.55 | 6698.4 | 1479.71 | -2222.68
| 9376 | 89.78 | 359.29 | 6698.82 | 1574.69 | -2224.47
| 9470 | 89.97 | 359.52 | 6699.02 | 1668.69 | -2225.45
| 9565 | 89.78 | 359.35 | 6699.23 | 1763.68 | -2226.38
| 9660 | 90.15 | 359.04 | 6699.29 | 1858.67 | -2227.72
| 9754 | 89.82 | 359.55 | 6699.31 | 1952.67 | -2228.88
| 9849 | 89.6 | 358.1 | 6699.79 | 2047.64 | -2230.82
| 9944 | 89.69 | 359.02 | 6700.38 | 2142.61 | -2233.21
| 10038 | 89.32 | 358.07 | 6701.19 | 2236.58 | -2235.6
| 10133 | 89.48 | 358.41 | 6702.19 | 2331.52 | -2238.52
| 10228 | 89.32 | 358.44 | 6703.18 | 2426.48 | -2241.13
| 10322 | 90.12 | 357.68 | 6703.64 | 2520.43 | -2244.31
| 10417 | 90.09 | 358.84 | 6703.47 | 2615.38 | -2247.19
| 10511 | 90.22 | 358.8 | 6703.21 | 2709.36 | -2249.13
| 10606 | 90.12 | 359.15 | 6702.93 | 2804.35 | -2250.83
| 10700 | 89.72 | 358.52 | 6703.06 | 2898.33 | -2252.74
| 10795 | 90.12 | 358.04 | 6703.2 | 2993.28 | -2255.59
| 10890 | 90.22 | 358.36 | 6702.91 | 3088.23 | -2258.58
| 10984 | 90.31 | 0.34 | 6702.48 | 3182.22 | -2259.64
| 11079 | 89.69 | 0.94 | 6702.48 | 3277.22 | -2258.58
| 11173 | 90 | 1.04 | 6702.73 | 3371.2 | -2256.96
| 11268 | 89.97 | 0.41 | 6702.76 | 3466.19 | -2255.75
| 11362 | 90.15 | 1.39 | 6702.66 | 3560.18 | -2254.28
| 11457 | 89.69 | 0.38 | 6702.79 | 3655.17 | -2252.81
| 11552 | 90.03 | 1.33 | 6703.02 | 3750.16 | -2251.39
| 11646 | 90.28 | 0.22 | 6702.77 | 3844.15 | -2250.12
| 11741 | 89.72 | 0.39 | 6702.77 | 3939.14 | -2249.62
| 11835 | 89.48 | 1.41 | 6703.43 | 4033.13 | -2248.14
| 11930 | 90 | 1.77 | 6703.86 | 4128.09 | -2245.5
| 12025 | 89.91 | 1.29 | 6703.93 | 4223.06 | -2242.97
| 12119 | 89.97 | 0.5 | 6704.03 | 4317.04 | -2241.5
| 12214 | 90.58 | 1.51 | 6703.57 | 4412.03 | -2239.83
| 12308 | 89.97 | 0.53 | 6703.12 | 4506.01 | -2238.16
| 12403 | 90.25 | 0.99 | 6702.94 | 4601 | -2236.9
| 12498 | 90.28 | 359.83 | 6702.5 | 4695.99 | -2236.22
| 12592 | 90.25 | 359.67 | 6702.07 | 4789.99 | -2236.63
| 12781 | 90.4 | 359.87 | 6700.99 | 4978.99 | -2237.39
| 12876 | 89.94 | 359.11 | 6700.71 | 5073.98 | -2238.23
| 12971 | 90.15 | 359.86 | 6700.64 | 5168.98 | -2239.09
| 13065 | 90.12 | 359.28 | 6700.42 | 5262.98 | -2239.79
| 13160 | 90.4 | 0.1 | 6699.99 | 5357.97 | -2240.31
| 13254 | 90.15 | 0.52 | 6699.53 | 5451.97 | -2239.8
| 13444 | 90.15 | 359.95 | 6699.04 | 5641.97 | -2239.02
| 13538 | 90.18 | 0.16 | 6698.77 | 5735.97 | -2238.93
| 13633 | 90.28 | 0.39 | 6698.38 | 5830.96 | -2238.47
| 13727 | 90.06 | 0.17 | 6698.11 | 5924.96 | -2238.01
| 13822 | 89.72 | 0.56 | 6698.29 | 6019.96 | -2237.41
| 13917 | 89.69 | 0.35 | 6698.78 | 6114.96 | -2236.65
| 14012 | 89.57 | 0.72 | 6699.39 | 6209.95 | -2235.77
| 14106 | 89.91 | 359.55 | 6699.82 | 6303.95 | -2235.55
| 14201 | 89.94 | 359.37 | 6699.94 | 6398.94 | -2236.44
| 14295 | 90.03 | 359.81 | 6699.97 | 6492.94 | -2237.11
| 14390 | 89.75 | 359 | 6700.15 | 6587.93 | -2238.1
| 14485 | 90.15 | 359.67 | 6700.23 | 6682.93 | -2239.2
| 14580 | 90.12 | 0.12 | 6700.01 | 6777.92 | -2239.38
| 14674 | 90.03 | 359.19 | 6699.88 | 6871.92 | -2239.94
| 14769 | 90.12 | 359.94 | 6699.76 | 6966.92 | -2240.66
| 14864 | 89.97 | 359.26 | 6699.69 | 7061.92 | -2241.33
| 14958 | 89.75 | 356.96 | 6699.92 | 7155.86 | -2244.43
| 15053 | 89.94 | 358.03 | 6700.17 | 7250.77 | -2248.58
| 15147 | 89.88 | 359.24 | 6700.32 | 7344.74 | -2250.82
| 15242 | 89.94 | 359.56 | 6700.47 | 7439.73 | -2251.81
| 15337 | 89.88 | 359.29 | 6700.62 | 7534.73 | -2252.77
| 15431 | 89.88 | 0.13 | 6700.82 | 7628.72 | -2253.24
| 15526 | 90.15 | 0.69 | 6700.79 | 7723.72 | -2252.56
| 15621 | 89.94 | 1.31 | 6700.72 | 7818.71 | -2250.9
| 15715 | 90.4 | 0.73 | 6700.44 | 7912.69 | -2249.23
| 15810 | 90.06 | 1.18 | 6700.06 | 8007.68 | -2247.65
| 15905 | 90.46 | 1.24 | 6699.62 | 8102.65 | -2245.64
| 15999 | 90.37 | 1.3 | 6698.94 | 8196.63 | -2243.56
| 16094 | 90.34 | 1.11 | 6698.36 | 8291.61 | -2241.56
| 16188 | 90.8 | 0.69 | 6697.42 | 8385.59 | -2240.08
| 16283 | 90.12 | 0.14 | 6696.66 | 8480.58 | -2239.4
| 16377 | 90.31 | 0.01 | 6696.3 | 8574.58 | -2239.27
| 16472 | 89.94 | 0.24 | 6696.1 | 8669.58 | -2239.07
| 16566 | 89.97 | 0.29 | 6696.17 | 8763.58 | -2238.63
| 16661 | 89.69 | 0.25 | 6696.45 | 8858.58 | -2238.18
| 16756 | 90.18 | 0.65 | 6696.56 | 8953.57 | -2237.44
| 16850 | 89.82 | 0.9 | 6696.56 | 9047.57 | -2236.17
| 16945 | 89.69 | 0.37 | 6696.97 | 9142.56 | -2235.11
| 17039 | 89.82 | 359.97 | 6697.37 | 9236.56 | -2234.83
| 17134 | 90 | 0.31 | 6697.52 | 9331.56 | -2234.6
| 17228 | 89.91 | 1.6 | 6697.59 | 9425.54 | -2233.04
| 17323 | 89.85 | 0.59 | 6697.79 | 9520.52 | -2231.22
| 17418 | 90.03 | 0.67 | 6697.89 | 9615.52 | -2230.18
| 17476 | 89.82 | 359.98 | 6697.97 | 9673.52 | -2229.85
| 17500 | 89.82 | 359.98 | 6698.04 | 9697.52 | -2229.85

## Lookup (hidden)
North Reference | RetunValue | Grid Type | ReturnValue | Deviation Indicator | ReturnValue
| 3 |  | 5 |  | 4
True |  | SPCS-Colorado Central-NAD27 |  | Directional
Grid |  | SPCS-Colorado Central-NAD83 |  | High Angle
|  | SPCS-Colorado North-NAD27 |  | Horizontal
SPCS-Colorado North-NAD83
SPCS-Colorado South-NAD27
SPCS-Colorado South-NAD83
UTM-Zone 12 NAD27
UTM-Zone 12 NAD83
UTM-Zone 13 NAD27
UTM-Zone 13 NAD83