## Data
Header Information | measured depth (ft) | inclination (°) | azimuth (°) | true vertical depth (ft) | northing +N/-S (ft) | easting +E/-W (ft)
Operator Name | 0 | 0 | 54.5 | 0 | 0 | 0
NOBLE | 82 | 0.52 | 54.5 | 82 | 0.22 | 0.3
Operator Number | 175 | 0.07 | 21.42 | 175 | 0.51 | 0.67
100322 | 267 | 0.32 | 30.56 | 267 | 0.79 | 0.82
Well Name and Number | 361 | 0.18 | 314.22 | 361 | 1.12 | 0.85
Reveille A34-746 | 456 | 0.36 | 262.7 | 456 | 1.18 | 0.44
API Number (if available) | 551 | 0.5 | 279.11 | 550.99 | 1.21 | -0.26
512350793 | 645 | 0.48 | 250.78 | 644.99 | 1.15 | -1.04
Location: QQ SEC TWP RGE | 740 | 0.28 | 230.16 | 739.99 | 0.87 | -1.59
SEC.34-T06N-R64W | 835 | 0.29 | 37.25 | 834.99 | 0.91 | -1.63
Citing Type: Planned or Actual | 929 | 0.29 | 189.55 | 928.99 | 0.86 | -1.52
Actual | 1024 | 0.08 | 145.78 | 1023.99 | 0.57 | -1.52
Deviation Indicator | 1119 | 0.32 | 228.41 | 1118.99 | 0.34 | -1.68
Horizontal | 1213 | 0.37 | 207.53 | 1212.98 | -0.1 | -2.02
North Reference | 1308 | 0.11 | 172.41 | 1307.98 | -0.47 | -2.15
Grid | 1403 | 0.48 | 93.83 | 1402.98 | -0.58 | -1.74
Grid Type | 1497 | 0.32 | 240.6 | 1496.98 | -0.74 | -1.58
SPCS-Colorado North-NAD83 | 1592 | 0.41 | 313.85 | 1591.98 | -0.63 | -2.05
| 1687 | 0.52 | 331.85 | 1686.98 | -0.02 | -2.5
| 1782 | 0.31 | 343.84 | 1781.97 | 0.61 | -2.78
| 1876 | 0.41 | 271.32 | 1875.97 | 0.86 | -3.18
| 1936 | 0.71 | 262.25 | 1935.97 | 0.82 | -3.77
| 1987 | 0.78 | 218.58 | 1986.97 | 0.5 | -4.3
| 2082 | 3.08 | 123.24 | 2081.92 | -1.4 | -2.57
| 2176 | 4.89 | 122.81 | 2175.69 | -4.96 | 2.91
| 2271 | 6.14 | 120.31 | 2270.24 | -9.72 | 10.7
| 2366 | 7.58 | 117.91 | 2364.56 | -15.21 | 20.63
| 2460 | 9.7 | 117.4 | 2457.49 | -21.76 | 33.14
| 2555 | 12.21 | 116.95 | 2550.75 | -30 | 49.2
| 2650 | 14.22 | 117.74 | 2643.23 | -39.98 | 68.49
| 2744 | 17.58 | 117.54 | 2733.62 | -51.92 | 91.3
| 2839 | 19.12 | 117.33 | 2823.79 | -65.7 | 117.84
| 2934 | 19.51 | 122.56 | 2913.45 | -81.38 | 145.04
| 3029 | 19.21 | 121.87 | 3003.08 | -98.17 | 171.68
| 3124 | 18.86 | 123.73 | 3092.88 | -114.95 | 197.72
| 3218 | 19.14 | 122.57 | 3181.76 | -131.68 | 223.35
| 3313 | 18.8 | 124.14 | 3271.6 | -148.66 | 249.14
| 3407 | 18.78 | 122.81 | 3360.59 | -165.36 | 274.39
| 3502 | 21.58 | 123.01 | 3449.75 | -183.16 | 301.9
| 3596 | 22.26 | 123.23 | 3536.96 | -202.34 | 331.29
| 3691 | 22.63 | 122.83 | 3624.76 | -222.11 | 361.7
| 3785 | 22.75 | 122.72 | 3711.48 | -241.74 | 392.19
| 3880 | 22.78 | 124.53 | 3799.09 | -262.09 | 422.79
| 3974 | 22.69 | 124.61 | 3885.78 | -282.7 | 452.71
| 4068 | 22.25 | 125.23 | 3972.64 | -303.27 | 482.17
| 4163 | 22.46 | 124.61 | 4060.51 | -323.95 | 511.79
| 4257 | 22.51 | 124.9 | 4147.36 | -344.44 | 541.33
| 4352 | 22.45 | 125.52 | 4235.14 | -365.39 | 571.01
| 4447 | 22.59 | 125.26 | 4322.9 | -386.46 | 600.67
| 4541 | 22.75 | 124.71 | 4409.63 | -407.23 | 630.35
| 4638 | 22.19 | 124.96 | 4499.27 | -428.41 | 660.78
| 4731 | 22.03 | 123.67 | 4585.43 | -448.14 | 689.69
| 4825 | 22.17 | 123.82 | 4672.52 | -467.79 | 719.1
| 4920 | 20.5 | 125.06 | 4761.01 | -487.32 | 747.61
| 5014 | 21.83 | 124.14 | 4848.67 | -506.58 | 775.55
| 5108 | 21.54 | 124.59 | 4936.02 | -526.19 | 804.22
| 5203 | 20.88 | 124.63 | 5024.58 | -545.71 | 832.51
| 5297 | 21.78 | 123.85 | 5112.14 | -564.94 | 860.78
| 5392 | 21.78 | 127.84 | 5200.36 | -585.57 | 889.33
| 5486 | 21.69 | 129.7 | 5287.68 | -607.37 | 916.47
| 5581 | 22.17 | 128.95 | 5375.81 | -629.85 | 943.92
| 5675 | 21.74 | 123.92 | 5463 | -650.72 | 972.16
| 5770 | 21.61 | 125.67 | 5551.28 | -670.74 | 1000.97
| 5864 | 22.04 | 125.23 | 5638.55 | -691 | 1029.44
| 5959 | 21.31 | 125.59 | 5726.83 | -711.33 | 1058.04
| 6054 | 20.72 | 127.64 | 5815.51 | -731.64 | 1085.38
| 6149 | 21.98 | 124.18 | 5903.99 | -751.89 | 1113.4
| 6243 | 22.27 | 122.31 | 5991.07 | -771.3 | 1143.01
| 6338 | 21.13 | 104.38 | 6079.44 | -785.19 | 1174.84
| 6433 | 19.96 | 80.02 | 6168.55 | -786.63 | 1207.46
| 6527 | 22.64 | 54.79 | 6256.31 | -773.39 | 1238.11
| 6622 | 28.47 | 42.02 | 6342.04 | -745.98 | 1268.26
| 6716 | 35.36 | 30.76 | 6421.86 | -705.88 | 1297.23
| 6811 | 44.43 | 22.45 | 6494.72 | -651.37 | 1324.06
| 6906 | 51.57 | 16.24 | 6558.28 | -584.79 | 1347.21
| 7000 | 56.89 | 12.52 | 6613.22 | -510.94 | 1366.06
| 7095 | 63.96 | 9.89 | 6660.08 | -429.95 | 1382.03
| 7189 | 73.26 | 6.69 | 6694.34 | -343.43 | 1394.56
| 7284 | 81.47 | 3.74 | 6715.1 | -251.2 | 1402.94
| 7378 | 89.54 | 2.41 | 6722.47 | -157.71 | 1407.96
| 7473 | 89.63 | 0.47 | 6723.15 | -62.74 | 1410.34
| 7568 | 89.51 | 0.07 | 6723.87 | 32.25 | 1410.79
| 7662 | 89.75 | 0.95 | 6724.47 | 126.25 | 1411.63
| 7757 | 89.38 | 0.6 | 6725.19 | 221.23 | 1412.91
| 7852 | 90.34 | 358.71 | 6725.43 | 316.23 | 1412.34
| 7947 | 89.38 | 358.65 | 6725.66 | 411.2 | 1410.15
| 8041 | 89.35 | 358.94 | 6726.7 | 505.17 | 1408.18
| 8136 | 89.69 | 358.74 | 6727.5 | 600.15 | 1406.25
| 8230 | 90.37 | 1.4 | 6727.45 | 694.14 | 1406.37
| 8325 | 89.63 | 358.88 | 6727.45 | 789.13 | 1406.6
| 8420 | 89.14 | 359.11 | 6728.47 | 884.11 | 1404.93
| 8514 | 89.78 | 358.64 | 6729.35 | 978.09 | 1403.09
| 8609 | 89.57 | 358.91 | 6729.89 | 1073.07 | 1401.06
| 8704 | 89.63 | 358.42 | 6730.55 | 1168.04 | 1398.84
| 8799 | 89.32 | 359.56 | 6731.43 | 1263.02 | 1397.17
| 8893 | 89.66 | 358.38 | 6732.26 | 1357 | 1395.48
| 8988 | 89.51 | 358.97 | 6732.95 | 1451.97 | 1393.28
| 9083 | 89.29 | 358.77 | 6733.95 | 1546.94 | 1391.41
| 9178 | 89.26 | 359.21 | 6735.15 | 1641.92 | 1389.74
| 9272 | 89.63 | 358.71 | 6736.06 | 1735.9 | 1388.03
| 9367 | 89.72 | 359.31 | 6736.6 | 1830.89 | 1386.39
| 9461 | 89.75 | 358.9 | 6737.03 | 1924.87 | 1384.92
| 9556 | 89.2 | 358.6 | 6737.9 | 2019.85 | 1382.85
| 9651 | 89.26 | 358.78 | 6739.18 | 2114.81 | 1380.68
| 9745 | 89.51 | 358.64 | 6740.19 | 2208.78 | 1378.56
| 9840 | 90.15 | 359.48 | 6740.47 | 2303.77 | 1377
| 9935 | 89.23 | 359.25 | 6740.98 | 2398.76 | 1375.95
| 10029 | 89.75 | 359.17 | 6741.82 | 2492.75 | 1374.65
| 10124 | 90.77 | 356.58 | 6741.39 | 2587.67 | 1371.13
| 10219 | 89.91 | 358.09 | 6740.82 | 2682.56 | 1366.71
| 10313 | 90.89 | 356.97 | 6740.17 | 2776.47 | 1362.66
| 10408 | 89.97 | 357.94 | 6739.46 | 2871.37 | 1358.45
| 10502 | 90.22 | 358.74 | 6739.3 | 2965.33 | 1355.72
| 10597 | 90.68 | 358.84 | 6738.55 | 3060.31 | 1353.72
| 10691 | 89.82 | 358.25 | 6738.14 | 3154.27 | 1351.33
| 10786 | 89.82 | 358.81 | 6738.44 | 3249.24 | 1348.89
| 10881 | 89.48 | 359.15 | 6739.02 | 3344.23 | 1347.2
| 10975 | 89.69 | 359.79 | 6739.7 | 3438.22 | 1346.33
| 11070 | 89.42 | 359.65 | 6740.44 | 3533.21 | 1345.87
| 11164 | 90.4 | 359.64 | 6740.59 | 3627.21 | 1345.29
| 11259 | 90.15 | 359.58 | 6740.13 | 3722.21 | 1344.64
| 11353 | 89.6 | 358.89 | 6740.34 | 3816.2 | 1343.38
| 11448 | 90.8 | 359.23 | 6740.01 | 3911.18 | 1341.82
| 11543 | 90.4 | 0.55 | 6739.01 | 4006.18 | 1341.64
| 11637 | 89.82 | 359.31 | 6738.83 | 4100.17 | 1341.53
| 11732 | 90.58 | 358.52 | 6738.5 | 4195.15 | 1339.73
| 11826 | 89.85 | 359.33 | 6738.15 | 4289.14 | 1337.97
| 11921 | 90.37 | 357.89 | 6737.96 | 4384.1 | 1335.66
| 12016 | 89.45 | 358.84 | 6738.11 | 4479.06 | 1332.95
| 12110 | 88.86 | 359.36 | 6739.5 | 4573.04 | 1331.47
| 12299 | 89.94 | 359.33 | 6741.48 | 4762.02 | 1329.31
| 12394 | 89.85 | 358.51 | 6741.65 | 4857 | 1327.52
| 12489 | 90.34 | 359.3 | 6741.5 | 4951.98 | 1325.71
| 12583 | 90.12 | 358.32 | 6741.12 | 5045.96 | 1323.76
| 12678 | 90.28 | 358.9 | 6740.79 | 5140.93 | 1321.45
| 12772 | 89.94 | 358.71 | 6740.61 | 5234.91 | 1319.49
| 12867 | 90.43 | 358.67 | 6740.3 | 5329.88 | 1317.32
| 12962 | 90.22 | 358.82 | 6739.76 | 5424.86 | 1315.24
| 13056 | 90.28 | 359.12 | 6739.35 | 5518.84 | 1313.55
| 13151 | 90.52 | 359.12 | 6738.69 | 5613.83 | 1312.09
| 13252 | 90.34 | 358.59 | 6737.93 | 5714.8 | 1310.07
| 13347 | 90.55 | 4.12 | 6737.19 | 5809.74 | 1312.32
| 13442 | 90.03 | 0.27 | 6736.71 | 5904.65 | 1315.95
| 13536 | 89.91 | 0.35 | 6736.76 | 5998.65 | 1316.46
| 13631 | 90 | 359.85 | 6736.83 | 6093.65 | 1316.63
| 13725 | 89.85 | 359.57 | 6736.96 | 6187.65 | 1316.15
| 13820 | 89.85 | 359.56 | 6737.21 | 6282.64 | 1315.43
| 13915 | 89.97 | 0.5 | 6737.35 | 6377.64 | 1315.48
| 14010 | 89.85 | 359.01 | 6737.5 | 6472.64 | 1315.08
| 14104 | 89.78 | 359.46 | 6737.81 | 6566.63 | 1313.82
| 14199 | 89.72 | 359.2 | 6738.22 | 6661.62 | 1312.71
| 14293 | 89.78 | 359.91 | 6738.63 | 6755.62 | 1311.98
| 14388 | 90.28 | 0.22 | 6738.58 | 6850.62 | 1312.09
| 14483 | 90 | 1.58 | 6738.35 | 6945.6 | 1313.58
| 14578 | 89.66 | 0.23 | 6738.63 | 7040.59 | 1315.08
| 14672 | 89.78 | 0.39 | 6739.09 | 7134.58 | 1315.59
| 14767 | 89.91 | 0.89 | 6739.35 | 7229.58 | 1316.65
| 14862 | 89.66 | 0.18 | 6739.7 | 7324.57 | 1317.54
| 14956 | 89.94 | 0.86 | 6740.03 | 7418.57 | 1318.39
| 15051 | 89.97 | 1.2 | 6740.11 | 7513.55 | 1320.1
| 15145 | 89.88 | 1.23 | 6740.23 | 7607.53 | 1322.09
| 15240 | 90.03 | 359.29 | 6740.31 | 7702.52 | 1322.52
| 15335 | 89.85 | 359.38 | 6740.4 | 7797.52 | 1321.42
| 15429 | 89.88 | 359.22 | 6740.63 | 7891.51 | 1320.27
| 15524 | 89.94 | 359.54 | 6740.78 | 7986.51 | 1319.24
| 15619 | 89.69 | 359.33 | 6741.08 | 8081.5 | 1318.31
| 15713 | 89.88 | 359.59 | 6741.43 | 8175.5 | 1317.42
| 15808 | 91.02 | 359.77 | 6740.69 | 8270.49 | 1316.89
| 15903 | 90.31 | 359.82 | 6739.59 | 8365.48 | 1316.55
| 15997 | 90.62 | 0.2 | 6738.82 | 8459.48 | 1316.57
| 16092 | 89.82 | 357.94 | 6738.46 | 8554.46 | 1315.02
| 16186 | 90.68 | 358.72 | 6738.05 | 8648.42 | 1312.28
| 16281 | 90.12 | 358.65 | 6737.38 | 8743.39 | 1310.1
| 16375 | 90.55 | 358.71 | 6736.84 | 8837.36 | 1307.94
| 16470 | 90.37 | 359 | 6736.07 | 8932.34 | 1306.04
| 16564 | 90.4 | 358.75 | 6735.44 | 9026.32 | 1304.2
| 16659 | 90.49 | 359.02 | 6734.7 | 9121.3 | 1302.35
| 16754 | 90.31 | 358.83 | 6734.04 | 9216.28 | 1300.56
| 16848 | 90.4 | 358.73 | 6733.46 | 9310.26 | 1298.56
| 16943 | 90.43 | 359.43 | 6732.77 | 9405.24 | 1297.04
| 17037 | 90.62 | 359.83 | 6731.91 | 9499.23 | 1296.43
| 17132 | 89.88 | 359.8 | 6731.49 | 9594.23 | 1296.12
| 17226 | 89.91 | 0.06 | 6731.67 | 9688.23 | 1296.01
| 17277 | 89.91 | 0.06 | 6731.75 | 9739.23 | 1296.06

## Lookup (hidden)
North Reference | RetunValue | Grid Type | ReturnValue | Deviation Indicator | ReturnValue
| 3 |  | 5 |  | 4
True |  | SPCS-Colorado Central-NAD27 |  | Directional
Grid |  | SPCS-Colorado Central-NAD83 |  | High Angle
|  | SPCS-Colorado North-NAD27 |  | Horizontal
SPCS-Colorado North-NAD83
SPCS-Colorado South-NAD27
SPCS-Colorado South-NAD83
UTM-Zone 12 NAD27
UTM-Zone 12 NAD83
UTM-Zone 13 NAD27
UTM-Zone 13 NAD83