## Data
Header Information | measured depth (ft) | inclination (°) | azimuth (°) | true vertical depth (ft) | northing +N/-S (ft) | easting +E/-W (ft)
Operator Name | 0 | 0 | 270.74 | 0 | 0 | 0
NOBLE | 82 | 0.21 | 270.74 | 82 | 0 | -0.15
Operator Number | 175 | 0.34 | 327.25 | 175 | 0.24 | -0.47
100322 | 267 | 0.23 | 303.11 | 267 | 0.57 | -0.77
Well Name and Number | 361 | 0.35 | 355.38 | 361 | 0.96 | -0.95
Reveille A34-757 | 456 | 0.44 | 126.47 | 456 | 1.03 | -0.68
API Number (if available) | 551 | 0.21 | 7.44 | 550.99 | 0.98 | -0.37
512350789 | 645 | 0.05 | 334.35 | 644.99 | 1.19 | -0.36
Location: QQ SEC TWP RGE | 740 | 0.07 | 240.74 | 739.99 | 1.2 | -0.43
SEC.34-T06N-R64W | 835 | 0.33 | 0.19 | 834.99 | 1.45 | -0.48
Citing Type: Planned or Actual | 929 | 0.28 | 228.72 | 928.99 | 1.57 | -0.65
Actual | 1024 | 0.09 | 188.11 | 1023.99 | 1.34 | -0.84
Deviation Indicator | 1119 | 0.29 | 204.85 | 1118.99 | 1.05 | -0.95
Horizontal | 1213 | 0.17 | 296.26 | 1212.99 | 0.89 | -1.17
North Reference | 1308 | 0.08 | 35.95 | 1307.99 | 1.01 | -1.26
Grid | 1403 | 0.18 | 174.41 | 1402.99 | 0.91 | -1.21
Grid Type | 1497 | 0.36 | 274.53 | 1496.99 | 0.79 | -1.49
SPCS-Colorado North-NAD83 | 1592 | 0.22 | 298.19 | 1591.99 | 0.9 | -1.95
| 1687 | 0.34 | 3.31 | 1686.99 | 1.27 | -2.09
| 1782 | 0.22 | 312.33 | 1781.99 | 1.67 | -2.21
| 1876 | 0.49 | 244.16 | 1875.99 | 1.62 | -2.71
| 1920 | 0.66 | 240.37 | 1919.98 | 1.41 | -3.09
| 1987 | 0.13 | 214.67 | 1986.98 | 1.16 | -3.47
| 2082 | 1.06 | 143.86 | 2081.98 | 0.36 | -3.02
| 2176 | 3.25 | 146.45 | 2175.9 | -2.56 | -1.03
| 2271 | 4.79 | 147.21 | 2270.67 | -8.14 | 2.61
| 2366 | 6.13 | 152.68 | 2365.23 | -15.98 | 7.08
| 2461 | 7.91 | 152.08 | 2459.52 | -26.27 | 12.47
| 2555 | 10.14 | 150.94 | 2552.35 | -39.22 | 19.52
| 2650 | 13.56 | 152.35 | 2645.31 | -56.4 | 28.75
| 2745 | 15.5 | 152.18 | 2737.27 | -77.49 | 39.85
| 2839 | 15.84 | 152.3 | 2827.77 | -99.96 | 51.67
| 2934 | 16.18 | 138.55 | 2919.12 | -121.37 | 66.47
| 3029 | 15.99 | 139.48 | 3010.4 | -141.23 | 83.73
| 3124 | 15.73 | 140.24 | 3101.79 | -161.08 | 100.47
| 3218 | 15.77 | 139.18 | 3192.26 | -180.54 | 116.97
| 3313 | 15.82 | 140.14 | 3283.67 | -200.25 | 133.7
| 3407 | 15.62 | 139.57 | 3374.16 | -219.72 | 150.12
| 3502 | 15.61 | 140.58 | 3465.65 | -239.33 | 166.53
| 3596 | 16.08 | 139.02 | 3556.08 | -258.93 | 183.1
| 3691 | 16.05 | 139.08 | 3647.37 | -278.78 | 200.33
| 3785 | 16.05 | 139.51 | 3737.7 | -298.49 | 217.28
| 3974 | 15.36 | 139.17 | 3919.65 | -337.3 | 250.61
| 4068 | 15.01 | 140.03 | 4010.37 | -356.04 | 266.57
| 4163 | 15.02 | 142.94 | 4102.12 | -375.3 | 281.89
| 4257 | 15.06 | 143.17 | 4192.9 | -394.79 | 296.55
| 4352 | 14.94 | 143.32 | 4284.67 | -414.49 | 311.27
| 4447 | 14.7 | 143.76 | 4376.51 | -434.03 | 325.71
| 4541 | 14.48 | 143.89 | 4467.47 | -453.15 | 339.68
| 4636 | 14.76 | 143.71 | 4559.4 | -472.5 | 353.85
| 4731 | 14.65 | 143.58 | 4651.29 | -491.92 | 368.14
| 4825 | 14.4 | 143.65 | 4742.28 | -510.9 | 382.13
| 4920 | 14.53 | 143.34 | 4834.27 | -529.97 | 396.24
| 5014 | 14.64 | 142.66 | 4925.24 | -548.87 | 410.49
| 5108 | 13.94 | 143.53 | 5016.33 | -567.42 | 424.42
| 5203 | 13.57 | 143.2 | 5108.61 | -585.55 | 437.9
| 5297 | 14.12 | 143.86 | 5199.88 | -603.64 | 451.27
| 5486 | 14.07 | 142.73 | 5383.19 | -640.54 | 478.78
| 5581 | 14.13 | 143.8 | 5475.33 | -659.09 | 492.62
| 5675 | 14.73 | 143.65 | 5566.36 | -677.97 | 506.48
| 5770 | 14.27 | 143.96 | 5658.33 | -697.17 | 520.53
| 5864 | 14.23 | 143.26 | 5749.44 | -715.79 | 534.25
| 5959 | 14.77 | 144.36 | 5841.41 | -734.99 | 548.29
| 6054 | 15.19 | 141.01 | 5933.19 | -754.51 | 563.18
| 6149 | 10.14 | 107.5 | 6025.97 | -766.72 | 579.02
| 6243 | 10.34 | 65.31 | 6118.59 | -765.68 | 594.6
| 6338 | 14.56 | 29.42 | 6211.47 | -751.69 | 608.23
| 6433 | 21.81 | 20.43 | 6301.69 | -724.71 | 620.28
| 6527 | 30.54 | 17.01 | 6385.97 | -685.43 | 633.39
| 6622 | 39.98 | 13.12 | 6463.46 | -632.5 | 647.41
| 6716 | 48.61 | 9.63 | 6530.69 | -568.2 | 660.19
| 6811 | 56.04 | 7.17 | 6588.72 | -493.86 | 671.08
| 6906 | 65.8 | 4.99 | 6634.84 | -411.4 | 679.79
| 7000 | 73.39 | 3.02 | 6667.59 | -323.59 | 685.9
| 7095 | 81.78 | 358.79 | 6688.01 | -230.92 | 687.31
| 7189 | 89.85 | 357.29 | 6694.86 | -137.31 | 684.1
| 7284 | 89.88 | 357.52 | 6695.08 | -42.41 | 679.8
| 7378 | 89.75 | 357.86 | 6695.39 | 51.52 | 676.01
| 7473 | 89.85 | 359.54 | 6695.72 | 146.49 | 673.86
| 7568 | 90.09 | 359.55 | 6695.77 | 241.48 | 673.1
| 7662 | 90 | 358.89 | 6695.69 | 335.48 | 671.82
| 7757 | 90.4 | 0.85 | 6695.36 | 430.47 | 671.61
| 7852 | 89.38 | 359.7 | 6695.55 | 525.47 | 672.06
| 7947 | 89.72 | 359.41 | 6696.29 | 620.46 | 671.32
| 8041 | 89.75 | 359.28 | 6696.73 | 714.45 | 670.25
| 8136 | 89.82 | 359.54 | 6697.08 | 809.45 | 669.27
| 8230 | 89.88 | 358.8 | 6697.33 | 903.44 | 667.91
| 8325 | 89.63 | 359.49 | 6697.74 | 998.42 | 666.49
| 8420 | 90.31 | 1.21 | 6697.78 | 1093.42 | 667.07
| 8514 | 88.28 | 358.64 | 6698.94 | 1187.4 | 666.95
| 8609 | 89.26 | 359.79 | 6700.98 | 1282.36 | 665.65
| 8704 | 89.05 | 358.38 | 6702.38 | 1377.34 | 664.13
| 8799 | 89.35 | 0.59 | 6703.71 | 1472.32 | 663.28
| 8893 | 89.51 | 357.98 | 6704.64 | 1566.3 | 662.11
| 8988 | 89.6 | 0.35 | 6705.38 | 1661.28 | 660.72
| 9083 | 90.12 | 359.71 | 6705.61 | 1756.28 | 660.77
| 9178 | 90.25 | 359.83 | 6705.31 | 1851.28 | 660.39
| 9272 | 90.28 | 0.97 | 6704.87 | 1945.27 | 661.05
| 9367 | 89.97 | 0.01 | 6704.67 | 2040.27 | 661.86
| 9461 | 89.78 | 359.12 | 6704.87 | 2134.26 | 661.14
| 9556 | 90.06 | 359.84 | 6705 | 2229.26 | 660.28
| 9651 | 89.85 | 359.53 | 6705.08 | 2324.26 | 659.76
| 9746 | 90.62 | 0.04 | 6704.69 | 2419.26 | 659.4
| 9840 | 90.46 | 1.17 | 6703.8 | 2513.24 | 660.4
| 9935 | 91.14 | 0.51 | 6702.48 | 2608.22 | 661.79
| 10124 | 90.06 | 359.42 | 6700.5 | 2797.21 | 661.67
| 10219 | 89.6 | 359.33 | 6700.78 | 2892.2 | 660.64
| 10313 | 89.45 | 358.76 | 6701.56 | 2986.18 | 659.07
| 10408 | 89.51 | 358.5 | 6702.42 | 3081.15 | 656.8
| 10502 | 89.91 | 357.87 | 6702.9 | 3175.1 | 653.82
| 10597 | 89.72 | 358.66 | 6703.2 | 3270.06 | 650.95
| 10692 | 89.85 | 359.63 | 6703.56 | 3365.05 | 649.53
| 10786 | 89.78 | 359.4 | 6703.86 | 3459.04 | 648.73
| 10881 | 91.14 | 359.21 | 6703.1 | 3554.03 | 647.58
| 10975 | 90.52 | 358.49 | 6701.74 | 3648 | 645.69
| 11070 | 90.65 | 359.51 | 6700.77 | 3742.98 | 644.04
| 11164 | 91.2 | 359.52 | 6699.25 | 3836.96 | 643.24
| 11259 | 90.37 | 358.82 | 6697.95 | 3931.94 | 641.86
| 11353 | 90.71 | 359.49 | 6697.06 | 4025.93 | 640.48
| 11448 | 90.8 | 359.04 | 6695.81 | 4120.91 | 639.26
| 11543 | 90.68 | 359.36 | 6694.58 | 4215.9 | 637.93
| 11732 | 90.62 | 359.42 | 6692.44 | 4404.87 | 635.92
| 11826 | 90.95 | 358.78 | 6691.15 | 4498.85 | 634.44
| 11921 | 90.52 | 359.44 | 6689.93 | 4593.83 | 632.97
| 12016 | 89.54 | 358.52 | 6689.88 | 4688.81 | 631.28
| 12110 | 90.71 | 358.88 | 6689.68 | 4782.79 | 629.15
| 12205 | 90.15 | 358.51 | 6688.97 | 4877.76 | 626.98
| 12299 | 90.46 | 358.78 | 6688.47 | 4971.73 | 624.76
| 12394 | 90.18 | 359.29 | 6687.93 | 5066.72 | 623.16
| 12489 | 90.89 | 359.68 | 6687.05 | 5161.71 | 622.31
| 12583 | 89.78 | 0.16 | 6686.5 | 5255.7 | 622.17
| 12678 | 89.26 | 359.49 | 6687.29 | 5350.7 | 621.88
| 12773 | 90.25 | 359.91 | 6687.7 | 5445.7 | 621.39
| 12867 | 90.59 | 0.18 | 6687.01 | 5539.69 | 621.46
| 12962 | 90.74 | 0.15 | 6685.91 | 5634.69 | 621.73
| 13056 | 90.28 | 359.32 | 6685.07 | 5728.68 | 621.3
| 13151 | 90.09 | 359.67 | 6684.77 | 5823.68 | 620.46
| 13245 | 90.43 | 359.86 | 6684.34 | 5917.67 | 620.08
| 13340 | 90.25 | 0.19 | 6683.77 | 6012.67 | 620.12
| 13435 | 90.74 | 0.27 | 6682.95 | 6107.67 | 620.5
| 13530 | 90.18 | 359.84 | 6682.19 | 6202.66 | 620.59
| 13624 | 89.75 | 359.76 | 6682.25 | 6296.66 | 620.26
| 13813 | 89.82 | 359.25 | 6682.96 | 6485.65 | 618.63
| 13908 | 89.78 | 359.42 | 6683.29 | 6580.65 | 617.53
| 14003 | 89.82 | 359.62 | 6683.62 | 6675.64 | 616.73
| 14097 | 89.63 | 0.02 | 6684.07 | 6769.64 | 616.44
| 14192 | 90.25 | 359.78 | 6684.17 | 6864.64 | 616.27
| 14287 | 90.37 | 0.13 | 6683.66 | 6959.64 | 616.2
| 14381 | 90.37 | 0.57 | 6683.05 | 7053.64 | 616.77
| 14476 | 90.62 | 0.41 | 6682.23 | 7148.63 | 617.58
| 14571 | 90.22 | 0.15 | 6681.53 | 7243.62 | 618.05
| 14665 | 90.03 | 1.26 | 6681.33 | 7337.62 | 619.2
| 14760 | 89.6 | 0.48 | 6681.64 | 7432.6 | 620.65
| 14855 | 90.86 | 0.68 | 6681.25 | 7527.6 | 621.61
| 14949 | 90.25 | 1.14 | 6680.34 | 7621.58 | 623.1
| 15044 | 90.03 | 1.54 | 6680.11 | 7716.55 | 625.32
| 15138 | 90.28 | 2.38 | 6679.86 | 7810.5 | 628.54
| 15233 | 90.43 | 0.85 | 6679.27 | 7905.45 | 631.21
| 15328 | 90.34 | 1.94 | 6678.63 | 8000.42 | 633.53
| 15422 | 89.78 | 359.6 | 6678.53 | 8094.41 | 634.79
| 15517 | 89.78 | 358.75 | 6678.9 | 8189.4 | 633.42
| 15612 | 90 | 358.68 | 6679.08 | 8284.37 | 631.29
| 15706 | 90.09 | 358.71 | 6679 | 8378.35 | 629.15
| 15801 | 89.32 | 357.82 | 6679.49 | 8473.3 | 626.27
| 15896 | 90.31 | 358.39 | 6679.8 | 8568.25 | 623.13
| 15990 | 90.06 | 359.03 | 6679.5 | 8662.22 | 621.02
| 16085 | 90.03 | 359.36 | 6679.42 | 8757.21 | 619.68
| 16179 | 89.38 | 358.74 | 6679.91 | 8851.2 | 618.12
| 16274 | 90.12 | 358.73 | 6680.32 | 8946.17 | 616.03
| 16368 | 89.82 | 358.59 | 6680.37 | 9040.15 | 613.83
| 16463 | 89.69 | 358.68 | 6680.78 | 9135.12 | 611.56
| 16557 | 90.58 | 359.07 | 6680.56 | 9229.1 | 609.72
| 16652 | 89.85 | 358.68 | 6680.2 | 9324.08 | 607.85
| 16747 | 89.85 | 358.8 | 6680.45 | 9419.06 | 605.77
| 16841 | 89.85 | 359.05 | 6680.69 | 9513.04 | 604
| 16936 | 89.69 | 359.58 | 6681.07 | 9608.03 | 602.87
| 17030 | 89.6 | 359.35 | 6681.66 | 9702.02 | 601.99
| 17072 | 89.6 | 359.35 | 6681.95 | 9744.02 | 601.51

## Lookup (hidden)
North Reference | RetunValue | Grid Type | ReturnValue | Deviation Indicator | ReturnValue
| 3 |  | 5 |  | 4
True |  | SPCS-Colorado Central-NAD27 |  | Directional
Grid |  | SPCS-Colorado Central-NAD83 |  | High Angle
|  | SPCS-Colorado North-NAD27 |  | Horizontal
SPCS-Colorado North-NAD83
SPCS-Colorado South-NAD27
SPCS-Colorado South-NAD83
UTM-Zone 12 NAD27
UTM-Zone 12 NAD83
UTM-Zone 13 NAD27
UTM-Zone 13 NAD83