## Data
Header Information | measured depth (ft) | inclination (°) | azimuth (°) | true vertical depth (ft) | northing +N/-S (ft) | easting +E/-W (ft)
Operator Name | 0 | 0 | 0 | 0 | 0 | 0 | ELU J14 FED 11B-14 496
Caerus Oil & Gas | 100 | 0 | 0 | 100 | 0 | 0 | ELU J14 FED 11C-14 496
Operator Number | 200 | 0 | 0 | 200 | 0 | 0 | ELU J14 FED 11D-14 496
10456 | 260 | 0 | 0 | 260 | 0 | 0 | ELU J14 FED 12A-14 496
Well Name and Number | 300 | 1.2 | 350 | 299.997 | 0.413 | -0.073 | ELU J14 FED 12B-14 496
ELU J14 FED 12A-14 496 | 400 | 4.2 | 350 | 399.875 | 5.051 | -0.891 | ELU J14 FED 12C-14 496
API Number (if available) | 426.667 | 5 | 350 | 426.455 | 7.157 | -1.262 | ELU J14 FED 12D-14 496
| 500 | 7.144 | 345.245 | 499.373 | 14.715 | -2.978 | ELU J14 FED 13A-14 496
Location: QQ SEC TWP RGE | 600 | 10.106 | 342.026 | 598.232 | 29.076 | -7.27 | ELU J14 FED 13B-14 496
NE 1/4 SW 1/4, SECTION 14, T4S, R96W | 700 | 13.085 | 340.259 | 696.181 | 48.08 | -13.802 | ELU J14 FED 13C-14 496
Citing Type: Planned or Actual | 800 | 16.072 | 339.139 | 792.95 | 71.674 | -22.557 | ELU J14 FED 13D-14 496
Planned | 863.287 | 17.964 | 338.619 | 853.463 | 88.95 | -29.235 | ELU J14 FED 14A-14 496
Deviation Indicator | 900 | 17.964 | 338.619 | 888.387 | 99.494 | -33.363 | ELU J14 FED 14B-14 496
Directional | 1000 | 17.964 | 338.619 | 983.511 | 128.213 | -44.607 | ELU J14 FED 14C-14 496
North Reference | 1100 | 17.964 | 338.619 | 1078.636 | 156.933 | -55.851 | ELU J14 FED 14D-14 496
True | 1200 | 17.964 | 338.619 | 1173.761 | 185.653 | -67.096 | ELU J14 FED 15A-14 496
Grid Type | 1300 | 17.964 | 338.619 | 1268.886 | 214.373 | -78.34 | ELU J14 FED 15B-14 496
#VALUE! | 1400 | 17.964 | 338.619 | 1364.011 | 243.093 | -89.584 | ELU J14 FED 15C-14 496
| 1500 | 17.964 | 338.619 | 1459.136 | 271.812 | -100.828 | ELU J14 FED 15D-14 496
| 1600 | 17.964 | 338.619 | 1554.261 | 300.532 | -112.072 | ELU J14 FED 21B-14 496
| 1700 | 17.964 | 338.619 | 1649.386 | 329.252 | -123.316 | ELU J14 FED 21C-14 496
| 1800 | 17.964 | 338.619 | 1744.511 | 357.972 | -134.56 | ELU J14 FED 21D-14 496
| 1900 | 17.964 | 338.619 | 1839.635 | 386.691 | -145.804 | ELU J14 FED 22A-14 496
| 2000 | 17.964 | 338.619 | 1934.76 | 415.411 | -157.049 | ELU J14 FED 22B-14 496
| 2100 | 17.964 | 338.619 | 2029.885 | 444.131 | -168.293 | ELU J14 FED 22C-14 496
| 2200 | 17.964 | 338.619 | 2125.01 | 472.851 | -179.537 | ELU J14 FED 22D-14 496
| 2300 | 17.964 | 338.619 | 2220.135 | 501.57 | -190.781 | ELU J14 FED 23A-14 496
| 2400 | 17.964 | 338.619 | 2315.26 | 530.29 | -202.025 | ELU J14 FED 23B-14 496
| 2500 | 17.964 | 338.619 | 2410.385 | 559.01 | -213.269 | ELU J14 FED 23C-14 496
| 2600 | 17.964 | 338.619 | 2505.51 | 587.73 | -224.513
| 2700 | 17.964 | 338.619 | 2600.635 | 616.449 | -235.758
| 2800 | 17.964 | 338.619 | 2695.759 | 645.169 | -247.002
| 2900 | 17.964 | 338.619 | 2790.884 | 673.889 | -258.246
| 3000 | 17.964 | 338.619 | 2886.009 | 702.609 | -269.49
| 3100 | 17.964 | 338.619 | 2981.134 | 731.328 | -280.734
| 3200 | 17.964 | 338.619 | 3076.259 | 760.048 | -291.978
| 3300 | 17.964 | 338.619 | 3171.384 | 788.768 | -303.222
| 3400 | 17.964 | 338.619 | 3266.509 | 817.488 | -314.466
| 3500 | 17.964 | 338.619 | 3361.634 | 846.208 | -325.711
| 3600 | 17.964 | 338.619 | 3456.759 | 874.927 | -336.955
| 3700 | 17.964 | 338.619 | 3551.883 | 903.647 | -348.199
| 3800 | 17.964 | 338.619 | 3647.008 | 932.367 | -359.443
| 3900 | 17.964 | 338.619 | 3742.133 | 961.087 | -370.687
| 4000 | 17.964 | 338.619 | 3837.258 | 989.806 | -381.931
| 4100 | 17.964 | 338.619 | 3932.383 | 1018.526 | -393.175
| 4200 | 17.964 | 338.619 | 4027.508 | 1047.246 | -404.42
| 4300 | 17.964 | 338.619 | 4122.633 | 1075.966 | -415.664
| 4400 | 17.964 | 338.619 | 4217.758 | 1104.685 | -426.908
| 4500 | 17.964 | 338.619 | 4312.883 | 1133.405 | -438.152
| 4600 | 17.964 | 338.619 | 4408.007 | 1162.125 | -449.396
| 4700 | 17.964 | 338.619 | 4503.132 | 1190.845 | -460.64
| 4800 | 17.964 | 338.619 | 4598.257 | 1219.564 | -471.884
| 4900 | 17.964 | 338.619 | 4693.382 | 1248.284 | -483.129
| 5000 | 17.964 | 338.619 | 4788.507 | 1277.004 | -494.373
| 5100 | 17.964 | 338.619 | 4883.632 | 1305.724 | -505.617
| 5200 | 17.964 | 338.619 | 4978.757 | 1334.443 | -516.861
| 5300 | 17.964 | 338.619 | 5073.882 | 1363.163 | -528.105
| 5400 | 17.964 | 338.619 | 5169.007 | 1391.883 | -539.349
| 5500 | 17.964 | 338.619 | 5264.131 | 1420.603 | -550.593
| 5600 | 17.964 | 338.619 | 5359.256 | 1449.323 | -561.837
| 5700 | 17.964 | 338.619 | 5454.381 | 1478.042 | -573.082
| 5800 | 17.964 | 338.619 | 5549.506 | 1506.762 | -584.326
| 5900 | 17.964 | 338.619 | 5644.631 | 1535.482 | -595.57
| 6000 | 17.964 | 338.619 | 5739.756 | 1564.202 | -606.814
| 6100 | 17.964 | 338.619 | 5834.881 | 1592.921 | -618.058
| 6200 | 17.964 | 338.619 | 5930.006 | 1621.641 | -629.302
| 6300 | 17.964 | 338.619 | 6025.131 | 1650.361 | -640.546
| 6400 | 17.964 | 338.619 | 6120.255 | 1679.081 | -651.791
| 6500 | 17.964 | 338.619 | 6215.38 | 1707.8 | -663.035
| 6600 | 17.964 | 338.619 | 6310.505 | 1736.52 | -674.279
| 6700 | 17.964 | 338.619 | 6405.63 | 1765.24 | -685.523
| 6800 | 17.964 | 338.619 | 6500.755 | 1793.96 | -696.767
| 6900 | 17.964 | 338.619 | 6595.88 | 1822.679 | -708.011
| 7000 | 17.964 | 338.619 | 6691.005 | 1851.399 | -719.255
| 7100 | 17.964 | 338.619 | 6786.13 | 1880.119 | -730.5
| 7200 | 17.964 | 338.619 | 6881.255 | 1908.839 | -741.744
| 7300 | 17.964 | 338.619 | 6976.379 | 1937.558 | -752.988
| 7400 | 17.964 | 338.619 | 7071.504 | 1966.278 | -764.232
| 7500 | 17.964 | 338.619 | 7166.629 | 1994.998 | -775.476
| 7600 | 17.964 | 338.619 | 7261.754 | 2023.718 | -786.72
| 7700 | 17.964 | 338.619 | 7356.879 | 2052.438 | -797.964
| 7800 | 17.964 | 338.619 | 7452.004 | 2081.157 | -809.208
| 7900 | 17.964 | 338.619 | 7547.129 | 2109.877 | -820.453
| 8000 | 17.964 | 338.619 | 7642.254 | 2138.597 | -831.697
| 8069.066 | 17.964 | 338.619 | 7707.953 | 2158.432 | -839.463
| 8100 | 17.036 | 338.619 | 7737.455 | 2167.094 | -842.854
| 8200 | 14.036 | 338.619 | 7833.79 | 2192.033 | -852.618
| 8300 | 11.036 | 338.619 | 7931.394 | 2212.242 | -860.53
| 8400 | 8.036 | 338.619 | 8030.001 | 2227.668 | -866.569
| 8500 | 5.036 | 338.619 | 8129.34 | 2238.266 | -870.719
| 8600 | 2.036 | 338.619 | 8229.138 | 2244.009 | -872.967
| 8667.876 | 0 | 0 | 8297 | 2245.132 | -873.407
| 8700 | 0.482 | 249.998 | 8329.123 | 2245.086 | -873.534
| 8766.488 | 1.479 | 249.998 | 8395.601 | 2244.697 | -874.603
| 8800 | 1.479 | 249.998 | 8429.102 | 2244.401 | -875.416
| 8900 | 1.479 | 249.998 | 8529.068 | 2243.518 | -877.841
| 9000 | 1.479 | 249.998 | 8629.035 | 2242.635 | -880.267
| 9100 | 1.479 | 249.998 | 8729.002 | 2241.752 | -882.693
| 9200 | 1.479 | 249.998 | 8828.968 | 2240.869 | -885.118
| 9300 | 1.479 | 249.998 | 8928.935 | 2239.986 | -887.544
| 9400 | 1.479 | 249.998 | 9028.902 | 2239.103 | -889.97
| 9500 | 1.479 | 249.998 | 9128.868 | 2238.22 | -892.395
| 9600 | 1.479 | 249.998 | 9228.835 | 2237.337 | -894.821
| 9700 | 1.479 | 249.998 | 9328.802 | 2236.454 | -897.247
| 9800 | 1.479 | 249.998 | 9428.768 | 2235.571 | -899.672
| 9900 | 1.479 | 249.998 | 9528.735 | 2234.688 | -902.098
| 10000 | 1.479 | 249.998 | 9628.702 | 2233.805 | -904.523
| 10100 | 1.479 | 249.998 | 9728.668 | 2232.922 | -906.949
| 10200 | 1.479 | 249.998 | 9828.635 | 2232.039 | -909.375
| 10300 | 1.479 | 249.998 | 9928.602 | 2231.156 | -911.8
| 10400 | 1.479 | 249.998 | 10028.568 | 2230.274 | -914.226
| 10500 | 1.479 | 249.998 | 10128.535 | 2229.391 | -916.652
| 10600 | 1.479 | 249.998 | 10228.502 | 2228.508 | -919.077
| 10700 | 1.479 | 249.998 | 10328.468 | 2227.625 | -921.503
| 10800 | 1.479 | 249.998 | 10428.435 | 2226.742 | -923.929
| 10900 | 1.479 | 249.998 | 10528.402 | 2225.859 | -926.354
| 11000 | 1.479 | 249.998 | 10628.369 | 2224.976 | -928.78
| 11100 | 1.479 | 249.998 | 10728.335 | 2224.093 | -931.206
| 11200 | 1.479 | 249.998 | 10828.302 | 2223.21 | -933.631
| 11300 | 1.479 | 249.998 | 10928.269 | 2222.327 | -936.057
| 11400 | 1.479 | 249.998 | 11028.235 | 2221.444 | -938.483
| 11500 | 1.479 | 249.998 | 11128.202 | 2220.561 | -940.908
| 11600 | 1.479 | 249.998 | 11228.169 | 2219.678 | -943.334
| 11700 | 1.479 | 249.998 | 11328.135 | 2218.795 | -945.76
| 11800 | 1.479 | 249.998 | 11428.102 | 2217.912 | -948.185
| 11900 | 1.479 | 249.998 | 11528.069 | 2217.029 | -950.611
| 12000 | 1.479 | 249.998 | 11628.035 | 2216.146 | -953.037
| 12100 | 1.479 | 249.998 | 11728.002 | 2215.263 | -955.462
| 12200 | 1.479 | 249.998 | 11827.969 | 2214.38 | -957.888
| 12300 | 1.479 | 249.998 | 11927.935 | 2213.497 | -960.314
| 12400 | 1.479 | 249.998 | 12027.902 | 2212.614 | -962.739
| 12500 | 1.479 | 249.998 | 12127.869 | 2211.731 | -965.165
| 12591.162 | 1.479 | 249.998 | 12219 | 2210.926 | -967.376

## Sheet1 (hidden)
Nichols Federal 0994-24-21E
Nichols 0994-24-21W
Nichols 0994-24-20W
Nichols Federal 0994-24-20E
Nichols Federal 0994-24-19E
Nichols 0994-24-19W
Nichols 0994-24-18W
Nichols Federal 0994-24-18E
Nichols Federal 0994-24-17E
Nichols 0994-24-17W
Nichols 0994-24-16E
Nichols 0994-24-15E
Nichols 0994-24-16W
Nichols 0994-24-13E
Nichols 0994-24-12E
Nichols 0994-24-12W
Nichols 0994-24-11W
Nichols 0994-24-11E
Nichols 0994-24-10E
Nichols 0994-24-10W

## Lookup (hidden)
North Reference | RetunValue | Grid Type | ReturnValue | Deviation Indicator | ReturnValue
| 2 |  | 0 |  | 2
True |  | SPCS-Colorado Central-NAD27 |  | Directional
Grid |  | SPCS-Colorado Central-NAD83 |  | High Angle
|  | SPCS-Colorado North-NAD27 |  | Horizontal
SPCS-Colorado North-NAD83
SPCS-Colorado South-NAD27
SPCS-Colorado South-NAD83
UTM-Zone 12 NAD27
UTM-Zone 12 NAD83
UTM-Zone 13 NAD27
UTM-Zone 13 NAD83