## Data
Header Information | measured depth (ft) | inclination (°) | azimuth (°) | true vertical depth (ft) | northing +N/-S (ft) | easting +E/-W (ft)
Operator Name | 0 | 0 | 0 | 0 | 0 | 0
MALLARD EXPLORATION | 126 | 0.62 | 304.34 | 126 | 0.38 | -0.56
Operator Number | 220 | 1.19 | 240.14 | 219.99 | 0.19 | -1.83
10670 | 313 | 3.89 | 202.64 | 312.89 | -3.21 | -3.88
Well Name and Number | 407 | 5.74 | 193.25 | 406.56 | -10.73 | -6.19
GOLDENEYE FED 21-16-3HN | 502 | 9.1 | 188.36 | 500.75 | -22.79 | -8.37
API Number (if available) | 595 | 11.93 | 184.61 | 592.18 | -39.65 | -10.21
| 689 | 14.94 | 181.22 | 683.6 | -61.45 | -11.25
Location: QQ SEC TWP RGE | 783 | 19.09 | 178.88 | 773.46 | -88.95 | -11.21
SEC 21-T8N-R60W | 878 | 22.89 | 178.88 | 862.14 | -122.96 | -10.54
Citing Type: Planned or Actual | 972 | 23.82 | 179.06 | 948.44 | -160.22 | -9.87
ACTUAL | 1066 | 26.96 | 180.07 | 1033.35 | -200.52 | -9.59
Deviation Indicator | 1161 | 28.9 | 181.48 | 1117.28 | -245.01 | -10.21
0 | 1255 | 32.17 | 182.28 | 1198.24 | -292.73 | -11.79
North Reference | 1349 | 34.34 | 181.97 | 1276.84 | -344.24 | -13.7
True | 1444 | 37.38 | 181.92 | 1353.82 | -399.85 | -15.58
Grid Type | 1538 | 38.75 | 182.1 | 1427.83 | -457.77 | -17.62
#VALUE! | 1632 | 39.55 | 182.72 | 1500.72 | -517.07 | -20.12
| 1726 | 39.51 | 183.42 | 1573.23 | -576.81 | -23.32
| 1821 | 39.68 | 184.44 | 1646.43 | -637.21 | -27.47
| 1887 | 39.86 | 184.79 | 1697.16 | -679.3 | -30.87
| 1952 | 40.26 | 184.88 | 1746.91 | -720.98 | -34.4
| 2046 | 38.8 | 183.82 | 1819.41 | -780.63 | -38.94
| 2140 | 38.22 | 181.97 | 1892.97 | -839.08 | -41.9
| 2234 | 37.96 | 181.44 | 1966.95 | -897.04 | -43.63
| 2329 | 39.86 | 180.38 | 2040.87 | -956.7 | -44.57
| 2423 | 39.24 | 179.72 | 2113.35 | -1016.55 | -44.62
| 2517 | 41.27 | 179.02 | 2185.08 | -1077.29 | -43.94
| 2611 | 40.79 | 178.71 | 2255.99 | -1138.98 | -42.72
| 2705 | 40.7 | 178.36 | 2327.21 | -1200.32 | -41.15
| 2799 | 39.99 | 178.13 | 2398.85 | -1261.14 | -39.29
| 2893 | 39.33 | 177.96 | 2471.22 | -1321.1 | -37.25
| 2987 | 40.34 | 181.26 | 2543.41 | -1381.29 | -36.85
| 3106 | 39.9 | 181.04 | 2634.41 | -1457.96 | -38.39
| 3200 | 39.59 | 180.73 | 2706.68 | -1518.05 | -39.32
| 3294 | 39.06 | 180.21 | 2779.4 | -1577.62 | -39.81
| 3387 | 40.12 | 182.67 | 2851.07 | -1636.86 | -41.32
| 3482 | 39.33 | 182.14 | 2924.14 | -1697.52 | -43.87
| 3575 | 38.53 | 181.48 | 2996.48 | -1755.93 | -45.72
| 3670 | 40.48 | 183.42 | 3069.78 | -1816.3 | -48.32
| 3764 | 39.33 | 183.33 | 3141.89 | -1876.49 | -51.87
| 3858 | 40.57 | 183.91 | 3213.95 | -1936.73 | -55.68
| 3952 | 38.71 | 183.42 | 3286.33 | -1996.57 | -59.52
| 4047 | 40.12 | 182.94 | 3359.72 | -2056.8 | -62.87
| 4141 | 42.02 | 182.67 | 3430.59 | -2118.48 | -65.88
| 4235 | 42.07 | 182.28 | 3500.39 | -2181.37 | -68.6
| 4329 | 42.11 | 181.66 | 3570.15 | -2244.34 | -70.77
| 4423 | 42.02 | 180.96 | 3639.93 | -2307.3 | -72.21
| 4517 | 42.16 | 180.69 | 3709.69 | -2370.3 | -73.12
| 4611 | 42.38 | 180.21 | 3779.25 | -2433.53 | -73.61
| 4705 | 42.95 | 180.43 | 3848.37 | -2497.23 | -73.97
| 4799 | 42.69 | 180.6 | 3917.32 | -2561.12 | -74.54
| 4893 | 41.76 | 180.91 | 3986.93 | -2624.28 | -75.37
| 4987 | 40.83 | 181.44 | 4057.55 | -2686.3 | -76.64
| 5081 | 39.2 | 181.62 | 4129.54 | -2746.72 | -78.25
| 5175 | 35.71 | 179.5 | 4204.15 | -2803.87 | -78.86
| 5269 | 35.88 | 177.87 | 4280.4 | -2858.83 | -77.59
| 5363 | 34.64 | 176.64 | 4357.15 | -2913.03 | -75
| 5457 | 31.99 | 180.34 | 4435.71 | -2964.61 | -73.58
| 5551 | 29.08 | 180.73 | 4516.66 | -3012.36 | -74.02
| 5645 | 26.2 | 177.12 | 4599.93 | -3055.94 | -73.27
| 5740 | 22.14 | 179.85 | 4686.59 | -3094.8 | -72.17
| 5834 | 18.43 | 180.25 | 4774.74 | -3127.39 | -72.19
| 5928 | 15.47 | 183.73 | 4864.65 | -3154.76 | -73.07
| 6022 | 12.24 | 183.11 | 4955.9 | -3177.23 | -74.43
| 6117 | 9.06 | 186.99 | 5049.26 | -3194.71 | -75.88
| 6211 | 6.1 | 198.32 | 5142.43 | -3206.8 | -78.35
| 6305 | 3.18 | 208.19 | 5236.11 | -3213.84 | -81.16
| 6400 | 0.35 | 188.71 | 5331.06 | -3216.45 | -82.44
| 6493 | 0.44 | 162.67 | 5424.06 | -3217.07 | -82.38
| 6588 | 0.35 | 82.86 | 5519.05 | -3217.39 | -81.98
| 6683 | 0.75 | 61.27 | 5614.05 | -3217.05 | -81.15
| 6777 | 0.88 | 75.77 | 5708.04 | -3216.58 | -79.91
| 6871 | 10.83 | 12.66 | 5801.46 | -3207.76 | -77.27
| 6965 | 21.56 | 10.55 | 5891.6 | -3182.09 | -72.16
| 7059 | 30.23 | 8.87 | 5976.08 | -3141.65 | -65.33
| 7154 | 38.05 | 0.49 | 6054.69 | -3088.64 | -61.39
| 7248 | 45.07 | 357.53 | 6124.99 | -3026.34 | -62.57
| 7342 | 48.48 | 0.57 | 6189.37 | -2957.88 | -63.66
| 7436 | 61.91 | 1.01 | 6242.9 | -2880.88 | -62.57
| 7531 | 67.04 | 1.59 | 6283.82 | -2795.2 | -60.62
| 7625 | 76.85 | 0.75 | 6312.92 | -2705.96 | -58.82
| 7719 | 81.44 | 0.09 | 6330.62 | -2613.67 | -58.14
| 7813 | 87.98 | 359.87 | 6339.28 | -2520.12 | -58.18
| 7907 | 89.97 | 359.96 | 6340.96 | -2426.14 | -58.32
| 8002 | 90.28 | 359.43 | 6340.75 | -2331.14 | -58.82
| 8096 | 90.54 | 358.46 | 6340.08 | -2237.16 | -60.55
| 8191 | 90.85 | 358.06 | 6338.93 | -2142.22 | -63.44
| 8285 | 90.15 | 358.94 | 6338.11 | -2048.25 | -65.9
| 8379 | 90.23 | 358.46 | 6337.79 | -1954.28 | -68.03
| 8473 | 89.7 | 358.15 | 6337.85 | -1860.32 | -70.81
| 8568 | 88.91 | 357.14 | 6339 | -1765.41 | -74.71
| 8662 | 91.3 | 359.16 | 6338.83 | -1671.47 | -77.75
| 8757 | 89.4 | 359.65 | 6338.25 | -1576.48 | -78.73
| 8851 | 89.44 | 359.69 | 6339.2 | -1482.49 | -79.28
| 8945 | 88.78 | 358.59 | 6340.66 | -1388.51 | -80.69
| 9039 | 90.06 | 357.93 | 6341.62 | -1294.56 | -83.54
| 9134 | 90.23 | 358.24 | 6341.37 | -1199.61 | -86.71
| 9228 | 90.01 | 358.02 | 6341.18 | -1105.67 | -89.78
| 9322 | 89 | 358.02 | 6341.99 | -1011.73 | -93.03
| 9416 | 89.04 | 359.91 | 6343.6 | -917.76 | -94.73
| 9510 | 90.9 | 0.66 | 6343.65 | -823.77 | -94.26
| 9605 | 90.54 | 0.18 | 6342.45 | -728.78 | -93.56
| 9699 | 90.37 | 0.09 | 6341.71 | -634.78 | -93.34
| 9794 | 89.48 | 359.91 | 6341.83 | -539.78 | -93.34
| 9888 | 89.17 | 359.74 | 6342.94 | -445.79 | -93.63
| 9982 | 91.25 | 0.88 | 6342.59 | -351.8 | -93.12
| 10077 | 91.69 | 0.88 | 6340.16 | -256.84 | -91.66
| 10171 | 89.97 | 0.66 | 6338.8 | -162.86 | -90.4
| 10265 | 90.5 | 0.04 | 6338.41 | -68.86 | -89.82
| 10359 | 90.15 | 359.38 | 6337.88 | 25.13 | -90.3
| 10454 | 89.66 | 358.9 | 6338.03 | 120.12 | -91.73
| 10548 | 88.91 | 358.68 | 6339.21 | 214.09 | -93.71
| 10642 | 88.25 | 358.11 | 6341.54 | 308.03 | -96.34
| 10736 | 89.22 | 358.55 | 6343.61 | 401.96 | -99.08
| 10831 | 89.48 | 358.68 | 6344.69 | 496.93 | -101.38
| 10924 | 90.81 | 358.86 | 6344.45 | 589.9 | -103.37
| 11020 | 90.32 | 358.37 | 6343.51 | 685.87 | -105.69
| 11114 | 89.48 | 358.24 | 6343.67 | 779.83 | -108.47
| 11208 | 88.82 | 357.84 | 6345.07 | 873.76 | -111.69
| 11303 | 90.06 | 358.15 | 6345.99 | 968.7 | -115.01
| 11397 | 89.17 | 357.53 | 6346.63 | 1062.63 | -118.56
| 11491 | 92.58 | 357.4 | 6345.19 | 1156.51 | -122.71
| 11586 | 90.01 | 357.4 | 6343.04 | 1251.38 | -127.02
| 11680 | 90.06 | 356.78 | 6342.99 | 1345.26 | -131.79
| 11774 | 89.84 | 356.12 | 6343.07 | 1439.08 | -137.61
| 11869 | 90.41 | 355.68 | 6342.86 | 1533.83 | -144.4
| 11964 | 90.32 | 358.33 | 6342.26 | 1628.69 | -149.37
| 12058 | 90.54 | 357.89 | 6341.55 | 1722.64 | -152.47
| 12151 | 89.79 | 0.49 | 6341.28 | 1815.62 | -153.78
| 12245 | 91.3 | 0.71 | 6340.39 | 1909.61 | -152.8
| 12339 | 89.79 | 0.13 | 6339.49 | 2003.6 | -152.11
| 12434 | 90.9 | 0.79 | 6338.92 | 2098.59 | -151.35
| 12528 | 89.48 | 1.72 | 6338.61 | 2192.57 | -149.29
| 12623 | 88.69 | 0.53 | 6340.13 | 2287.53 | -147.42
| 12717 | 88.56 | 0.4 | 6342.38 | 2381.5 | -146.66
| 12812 | 88.51 | 0.27 | 6344.81 | 2476.47 | -146.11
| 12906 | 91.25 | 2.25 | 6345.01 | 2570.43 | -144.04
| 12999 | 89.97 | 1.68 | 6344.02 | 2663.37 | -140.85
| 13094 | 89.93 | 1.32 | 6344.1 | 2758.34 | -138.36
| 13188 | 88.95 | 1.32 | 6345.02 | 2852.31 | -136.2
| 13282 | 89.75 | 1.63 | 6346.09 | 2946.27 | -133.78
| 13376 | 89.75 | 1.06 | 6346.5 | 3040.24 | -131.57
| 13470 | 89.53 | 0.35 | 6347.09 | 3134.23 | -130.42
| 13564 | 88.91 | 0.13 | 6348.37 | 3228.22 | -130.02
| 13659 | 90.68 | 1.19 | 6348.71 | 3323.21 | -128.93
| 13753 | 90.63 | 0 | 6347.63 | 3417.2 | -127.95
| 13847 | 91.34 | 359.38 | 6346.02 | 3511.18 | -128.46
| 13941 | 91.87 | 358.59 | 6343.38 | 3605.13 | -130.12
| 14036 | 90.77 | 0.13 | 6341.2 | 3700.09 | -131.18
| 14130 | 91.16 | 359.52 | 6339.61 | 3794.08 | -131.47
| 14223 | 89.7 | 0.93 | 6338.91 | 3887.07 | -131.11
| 14317 | 90.59 | 1.1 | 6338.68 | 3981.05 | -129.44
| 14410 | 89.13 | 0.71 | 6338.9 | 4074.04 | -127.97
| 14505 | 89.35 | 0.18 | 6340.16 | 4169.03 | -127.23
| 14599 | 89.79 | 0.49 | 6340.87 | 4263.02 | -126.68
| 14693 | 90.63 | 0.18 | 6340.52 | 4357.02 | -126.14
| 14787 | 89.09 | 0.09 | 6340.75 | 4451.02 | -125.91
| 14882 | 89.75 | 359.43 | 6341.72 | 4546.01 | -126.31
| 14976 | 90.06 | 358.9 | 6341.87 | 4640 | -127.68
| 15070 | 90.63 | 358.5 | 6341.31 | 4733.97 | -129.81
| 15165 | 89.17 | 0.22 | 6341.47 | 4828.96 | -130.88
| 15258 | 89.4 | 359.78 | 6342.63 | 4921.95 | -130.88
| 15352 | 90.01 | 359.38 | 6343.12 | 5015.95 | -131.56
| 15446 | 90.59 | 358.94 | 6342.62 | 5109.94 | -132.94
| 15541 | 89.57 | 0.27 | 6342.49 | 5204.93 | -133.6
| 15634 | 90.37 | 0.44 | 6342.54 | 5297.93 | -133.02
| 15728 | 91.6 | 0.49 | 6340.92 | 5391.91 | -132.26
| 15822 | 89.97 | 2.56 | 6339.64 | 5485.86 | -129.76
| 15917 | 90.72 | 2.87 | 6339.06 | 5580.75 | -125.26
| 16011 | 88.2 | 2.2 | 6339.95 | 5674.65 | -121.1
| 16105 | 90.15 | 2.78 | 6341.3 | 5768.54 | -117.02
| 16200 | 91.12 | 2.73 | 6340.25 | 5863.43 | -112.45
| 16294 | 89.26 | 3.26 | 6339.94 | 5957.29 | -107.54
| 16389 | 90.46 | 2.73 | 6340.17 | 6052.16 | -102.58
| 16482 | 89.79 | 3.26 | 6339.97 | 6145.03 | -97.72
| 16576 | 90.68 | 3.97 | 6339.58 | 6238.84 | -91.79
| 16670 | 88.47 | 3 | 6340.28 | 6332.66 | -86.08
| 16764 | 88.47 | 2.91 | 6342.79 | 6426.5 | -81.23
| 16858 | 90.37 | 2.95 | 6343.74 | 6520.37 | -76.43
| 16953 | 89 | 1.63 | 6344.26 | 6615.29 | -72.63
| 17046 | 89.04 | 1.28 | 6345.85 | 6708.24 | -70.27
| 17140 | 89.75 | 0.93 | 6346.85 | 6802.22 | -68.46
| 17234 | 90.54 | 1.1 | 6346.61 | 6896.2 | -66.79
| 17328 | 90.85 | 0.18 | 6345.47 | 6990.19 | -65.74
| 17423 | 91.16 | 359.96 | 6343.8 | 7085.18 | -65.63
| 17517 | 91.03 | 358.9 | 6342.01 | 7179.15 | -66.56
| 17611 | 90.46 | 357.8 | 6340.78 | 7273.1 | -69.27
| 17679 | 90.46 | 357.8 | 6340.24 | 7341.05 | -71.88

## Lookup (hidden)
North Reference | RetunValue | Grid Type | ReturnValue | Deviation Indicator | ReturnValue
| 2 |  | 0 |  | 1
True |  | SPCS-Colorado Central-NAD27 |  | Directional
Grid |  | SPCS-Colorado Central-NAD83 |  | High Angle
|  | SPCS-Colorado North-NAD27 |  | Horizontal
SPCS-Colorado North-NAD83
SPCS-Colorado South-NAD27
SPCS-Colorado South-NAD83
UTM-Zone 12 NAD27
UTM-Zone 12 NAD83
UTM-Zone 13 NAD27
UTM-Zone 13 NAD83