## Data
Header Information | measured depth (ft) | inclination (°) | azimuth (°) | true vertical depth (ft) | northing +N/-S (ft) | easting +E/-W (ft)
Operator Name | 0 | 0 | 0 | 0 | 0 | 0
MALLARD EXPLORATION | 126 | 0.66 | 78.94 | 126 | 0.14 | 0.71
Operator Number | 220 | 1.37 | 132.39 | 219.98 | -0.51 | 2.07
10670 | 313 | 3.89 | 153.37 | 312.88 | -4.08 | 4.31
Well Name and Number | 407 | 5.88 | 151.34 | 406.53 | -11.16 | 8.05
GOLDENEYE FED 21-16-6HN | 502 | 9.01 | 153.85 | 500.72 | -22.11 | 13.66
API Number (if available) | 595 | 12.55 | 153.63 | 592.07 | -37.71 | 21.36
| 689 | 16.04 | 155.13 | 683.14 | -58.64 | 31.36
Location: QQ SEC TWP RGE | 783 | 19.58 | 156.23 | 772.62 | -84.85 | 43.18
SEC 21-T8N-R60W | 878 | 20.55 | 156.72 | 861.86 | -114.73 | 56.18
Citing Type: Planned or Actual | 972 | 22.71 | 157.73 | 949.23 | -146.68 | 69.58
ACTUAL | 1066 | 25.98 | 157.73 | 1034.86 | -182.54 | 84.26
Deviation Indicator | 1161 | 27.97 | 159.14 | 1119.52 | -222.62 | 100.08
0 | 1255 | 30.84 | 157.95 | 1201.4 | -265.56 | 116.98
North Reference | 1349 | 33.54 | 155.79 | 1280.95 | -311.58 | 136.68
True | 1444 | 35.09 | 153.59 | 1359.42 | -359.98 | 159.59
Grid Type | 1538 | 35.75 | 153.81 | 1436.02 | -408.82 | 183.73
#VALUE! | 1632 | 36.15 | 154.34 | 1512.12 | -458.45 | 207.85
| 1726 | 35.84 | 156.1 | 1588.17 | -508.6 | 231.01
| 1821 | 35.93 | 156.72 | 1665.14 | -559.64 | 253.29
| 1879 | 35.79 | 157.34 | 1712.14 | -590.92 | 266.55
| 1952 | 35.88 | 156.32 | 1771.33 | -630.21 | 283.37
| 2046 | 35.22 | 157.11 | 1847.81 | -680.41 | 304.98
| 2140 | 37.34 | 156.89 | 1923.58 | -731.6 | 326.71
| 2234 | 36.37 | 156.94 | 1998.79 | -783.47 | 348.82
| 2329 | 35.44 | 156.67 | 2075.74 | -834.68 | 370.76
| 2423 | 36.19 | 152.84 | 2151.98 | -884.4 | 394.22
| 2517 | 35.22 | 152.14 | 2228.31 | -933.06 | 419.56
| 2611 | 34.73 | 151.78 | 2305.33 | -980.62 | 444.89
| 2705 | 36.41 | 152.66 | 2381.79 | -1028.99 | 470.36
| 2799 | 35.26 | 152 | 2457.99 | -1077.73 | 495.91
| 2893 | 37.65 | 153.46 | 2533.59 | -1127.38 | 521.48
| 2987 | 36.81 | 152.75 | 2608.44 | -1178.1 | 547.21
| 3106 | 36.32 | 153.06 | 2704.02 | -1241.21 | 579.5
| 3200 | 35.62 | 152.36 | 2780.09 | -1290.28 | 604.81
| 3294 | 35.44 | 152.75 | 2856.59 | -1338.76 | 629.99
| 3388 | 34.78 | 152.53 | 2933.49 | -1386.78 | 654.83
| 3482 | 35.57 | 157.03 | 3010.34 | -1435.74 | 677.87
| 3576 | 34.51 | 156.67 | 3087.3 | -1485.37 | 699.09
| 3670 | 35.44 | 154.91 | 3164.32 | -1534.5 | 721.19
| 3764 | 33.5 | 154.21 | 3241.81 | -1582.55 | 744.04
| 3858 | 34.87 | 152.97 | 3319.57 | -1629.84 | 767.53
| 3953 | 36.32 | 154.56 | 3396.82 | -1679.44 | 791.96
| 4047 | 36.59 | 154.29 | 3472.43 | -1729.82 | 816.08
| 4141 | 36.68 | 153.55 | 3547.86 | -1780.2 | 840.73
| 4235 | 36.72 | 152.84 | 3623.23 | -1830.34 | 866.07
| 4329 | 36.77 | 152.97 | 3698.55 | -1880.41 | 891.68
| 4424 | 36.68 | 152.44 | 3774.69 | -1930.89 | 917.73
| 4518 | 36.77 | 154.91 | 3850.04 | -1981.26 | 942.65
| 4612 | 36.5 | 155.31 | 3925.47 | -2032.14 | 966.26
| 4705 | 35.35 | 154.82 | 4000.78 | -2081.62 | 989.26
| 4799 | 35.79 | 154.96 | 4077.24 | -2131.13 | 1012.46
| 4893 | 37.03 | 155.35 | 4152.89 | -2181.76 | 1035.9
| 4987 | 34.34 | 153.59 | 4229.23 | -2231.24 | 1059.51
| 5081 | 35.84 | 153.81 | 4306.15 | -2279.69 | 1083.45
| 5175 | 37.83 | 154.29 | 4381.38 | -2330.36 | 1108.1
| 5269 | 37.96 | 157.51 | 4455.56 | -2383.05 | 1131.67
| 5364 | 37.78 | 156.76 | 4530.56 | -2436.78 | 1154.33
| 5458 | 36.1 | 154.91 | 4605.69 | -2488.32 | 1177.43
| 5552 | 36.19 | 152.22 | 4681.6 | -2537.96 | 1202.11
| 5646 | 34.6 | 152.09 | 4758.23 | -2586.1 | 1227.54
| 5740 | 35.97 | 154.25 | 4834.96 | -2634.55 | 1252.03
| 5834 | 33.72 | 153.85 | 4912.1 | -2682.85 | 1275.52
| 5929 | 34.51 | 155.53 | 4990.75 | -2731.01 | 1298.29
| 6023 | 33.89 | 157.47 | 5068.5 | -2779.46 | 1319.36
| 6117 | 36.28 | 157.42 | 5145.41 | -2829.35 | 1340.09
| 6211 | 38 | 156.06 | 5220.35 | -2881.48 | 1362.51
| 6306 | 35.75 | 154.82 | 5296.34 | -2933.33 | 1386.19
| 6400 | 35.79 | 156.81 | 5372.61 | -2983.45 | 1408.7
| 6494 | 35.4 | 154.82 | 5449.05 | -3033.36 | 1431.1
| 6588 | 31.95 | 153.55 | 5527.26 | -3080.28 | 1453.77
| 6683 | 23.86 | 121.68 | 5611.61 | -3113.11 | 1481.52
| 6777 | 21.83 | 89.38 | 5698.57 | -3122.94 | 1515.31
| 6871 | 19.31 | 55.89 | 5786.87 | -3114 | 1545.76
| 6966 | 22.14 | 37.56 | 5875.81 | -3090.98 | 1569.71
| 7060 | 31.64 | 34.92 | 5959.55 | -3056.64 | 1594.68
| 7154 | 35.93 | 33.68 | 6037.66 | -3013.45 | 1624.1
| 7248 | 40.7 | 28.13 | 6111.41 | -2963.43 | 1653.87
| 7343 | 45.56 | 22.89 | 6180.75 | -2904.82 | 1681.69
| 7437 | 50.02 | 13.85 | 6243.96 | -2838.83 | 1703.4
| 7531 | 59.17 | 9.4 | 6298.38 | -2763.86 | 1718.65
| 7625 | 69.64 | 6.96 | 6338.93 | -2680.06 | 1730.62
| 7719 | 74.24 | 5.51 | 6368.07 | -2591.24 | 1740.3
| 7813 | 79.05 | 3.57 | 6389.78 | -2500.1 | 1747.53
| 7908 | 88.33 | 3.31 | 6400.2 | -2405.95 | 1753.18
| 8002 | 90.28 | 2.03 | 6401.35 | -2312.07 | 1757.56
| 8097 | 89.66 | 359.96 | 6401.39 | -2217.09 | 1759.21
| 8191 | 92.36 | 2.64 | 6399.74 | -2123.14 | 1761.34
| 8285 | 91.56 | 3.39 | 6396.52 | -2029.33 | 1766.28
| 8380 | 90.85 | 3.97 | 6394.52 | -1934.55 | 1772.38
| 8474 | 91.43 | 3.48 | 6392.65 | -1840.76 | 1778.48
| 8568 | 90.19 | 3.61 | 6391.33 | -1746.96 | 1784.3
| 8662 | 90.68 | 3.61 | 6390.61 | -1653.14 | 1790.21
| 8757 | 88.03 | 4.01 | 6391.68 | -1558.37 | 1796.53
| 8851 | 87.54 | 4.01 | 6395.31 | -1464.67 | 1803.09
| 8945 | 89.93 | 3.26 | 6397.39 | -1370.89 | 1809.05
| 9040 | 90.06 | 1.63 | 6397.4 | -1275.98 | 1813.1
| 9134 | 89.35 | 1.19 | 6397.88 | -1182.01 | 1815.42
| 9228 | 89.79 | 2.29 | 6398.59 | -1088.06 | 1818.27
| 9322 | 89.35 | 1.15 | 6399.29 | -994.1 | 1821.09
| 9417 | 91.21 | 2.82 | 6398.83 | -899.17 | 1824.38
| 9511 | 90.77 | 2.64 | 6397.2 | -805.29 | 1828.86
| 9605 | 90.68 | 2.16 | 6396.02 | -711.38 | 1832.8
| 9699 | 91.03 | 1.81 | 6394.61 | -617.45 | 1836.05
| 9794 | 90.19 | 4.58 | 6393.6 | -522.61 | 1841.35
| 9888 | 90.94 | 4.36 | 6392.67 | -428.9 | 1848.67
| 9983 | 91.25 | 4.45 | 6390.86 | -334.2 | 1855.97
| 10077 | 88.86 | 2.64 | 6390.77 | -240.39 | 1861.78
| 10171 | 89.09 | 2.34 | 6392.45 | -146.49 | 1865.86
| 10265 | 89.22 | 1.9 | 6393.84 | -52.57 | 1869.34
| 10360 | 90.01 | 1.01 | 6394.47 | 42.4 | 1871.75
| 10454 | 89.4 | 1.01 | 6394.96 | 136.38 | 1873.41
| 10548 | 90.28 | 2.47 | 6395.22 | 230.33 | 1876.26
| 10643 | 90.54 | 1.94 | 6394.54 | 325.26 | 1879.92
| 10737 | 90.85 | 1.72 | 6393.4 | 419.2 | 1882.92
| 10832 | 89.62 | 3.53 | 6393.01 | 514.1 | 1887.27
| 10925 | 90.23 | 3.53 | 6393.13 | 606.92 | 1892.99
| 11020 | 90.68 | 3.17 | 6392.38 | 701.76 | 1898.55
| 11115 | 89.04 | 2.91 | 6392.61 | 796.62 | 1903.58
| 11209 | 88.82 | 3.09 | 6394.37 | 890.47 | 1908.5
| 11303 | 89.44 | 2.69 | 6395.79 | 984.34 | 1913.24
| 11397 | 89.35 | 1.68 | 6396.79 | 1078.27 | 1916.82
| 11492 | 88.47 | 1.1 | 6398.59 | 1173.22 | 1919.13
| 11586 | 89.66 | 3.22 | 6400.13 | 1267.13 | 1922.67
| 11680 | 89.44 | 3.26 | 6400.87 | 1360.98 | 1927.98
| 11775 | 89.4 | 3.13 | 6401.83 | 1455.83 | 1933.28
| 11869 | 89.35 | 2.91 | 6402.85 | 1549.69 | 1938.23
| 11964 | 88.95 | 3.04 | 6404.26 | 1644.55 | 1943.16
| 12058 | 89.31 | 3.48 | 6405.69 | 1738.39 | 1948.51
| 12151 | 90.23 | 3.31 | 6406.06 | 1831.22 | 1954.01
| 12246 | 89.97 | 2.95 | 6405.9 | 1926.08 | 1959.2
| 12340 | 88.91 | 2.73 | 6406.82 | 2019.96 | 1963.86
| 12434 | 91.12 | 2.78 | 6406.79 | 2113.85 | 1968.37
| 12528 | 91.25 | 2.73 | 6404.85 | 2207.72 | 1972.89
| 12623 | 90.06 | 3.31 | 6403.76 | 2302.58 | 1977.9
| 12717 | 90.19 | 2.64 | 6403.56 | 2396.45 | 1982.78
| 12812 | 90.28 | 2.29 | 6403.17 | 2491.36 | 1986.86
| 12906 | 90.5 | 1.28 | 6402.53 | 2585.31 | 1989.79
| 13000 | 89.22 | 0.88 | 6402.76 | 2679.29 | 1991.56
| 13094 | 89.35 | 1.06 | 6403.93 | 2773.27 | 1993.15
| 13188 | 89.13 | 0.84 | 6405.18 | 2867.25 | 1994.71
| 13282 | 89.04 | 0.35 | 6406.68 | 2961.23 | 1995.69
| 13376 | 89.44 | 2.73 | 6407.92 | 3055.18 | 1998.21
| 13471 | 89.4 | 2.64 | 6408.89 | 3150.08 | 2002.66
| 13565 | 89.48 | 2.64 | 6409.8 | 3243.97 | 2006.99
| 13659 | 90.1 | 1.76 | 6410.15 | 3337.9 | 2010.6
| 13753 | 89.93 | 0.44 | 6410.12 | 3431.88 | 2012.4
| 13848 | 92 | 1.1 | 6408.52 | 3526.85 | 2013.68
| 13942 | 91.78 | 2.29 | 6405.42 | 3620.76 | 2016.46
| 14036 | 90.72 | 2.16 | 6403.37 | 3714.66 | 2020.11
| 14130 | 90.68 | 1.37 | 6402.22 | 3808.61 | 2023
| 14223 | 91.21 | 1.28 | 6400.69 | 3901.57 | 2025.15
| 14317 | 89.22 | 1.32 | 6400.34 | 3995.54 | 2027.29
| 14411 | 89.84 | 0.44 | 6401.11 | 4089.53 | 2028.73
| 14505 | 90.15 | 359.96 | 6401.12 | 4183.53 | 2029.06
| 14600 | 90.28 | 0 | 6400.76 | 4278.53 | 2029.02
| 14693 | 91.34 | 0.18 | 6399.45 | 4371.52 | 2029.17
| 14788 | 90.1 | 0.13 | 6398.25 | 4466.51 | 2029.43
| 14882 | 90.68 | 359.87 | 6397.61 | 4560.5 | 2029.43
| 14976 | 91.87 | 359.52 | 6395.52 | 4654.48 | 2028.93
| 15071 | 90.72 | 0.4 | 6393.37 | 4749.45 | 2028.86
| 15165 | 90.06 | 0.88 | 6392.73 | 4843.44 | 2029.91
| 15259 | 90.19 | 359.65 | 6392.53 | 4937.44 | 2030.35
| 15353 | 90.54 | 0.27 | 6391.93 | 5031.44 | 2030.28
| 15447 | 91.52 | 2.47 | 6390.24 | 5125.39 | 2032.53
| 15541 | 91.3 | 2.73 | 6387.93 | 5219.26 | 2036.79
| 15635 | 89.66 | 2.16 | 6387.14 | 5313.17 | 2040.8
| 15729 | 89.75 | 1.94 | 6387.62 | 5407.11 | 2044.16
| 15823 | 89.7 | 1.9 | 6388.08 | 5501.05 | 2047.31
| 15917 | 90.15 | 1.63 | 6388.2 | 5595.01 | 2050.21
| 16011 | 90.5 | 1.63 | 6387.67 | 5688.97 | 2052.88
| 16106 | 89.48 | 1.15 | 6387.68 | 5783.94 | 2055.18
| 16200 | 89.75 | 0.97 | 6388.31 | 5877.92 | 2056.92
| 16294 | 90.68 | 0.93 | 6387.96 | 5971.91 | 2058.48
| 16389 | 90.46 | 2.16 | 6387.02 | 6066.87 | 2061.04
| 16483 | 91.3 | 1.94 | 6385.57 | 6160.79 | 2064.41
| 16577 | 90.9 | 1.59 | 6383.77 | 6254.73 | 2067.3
| 16671 | 91.47 | 1.06 | 6381.82 | 6348.69 | 2069.47
| 16765 | 90.37 | 0.27 | 6380.31 | 6442.67 | 2070.56
| 16859 | 90.94 | 359.82 | 6379.24 | 6536.66 | 2070.64
| 16953 | 90.72 | 358.81 | 6377.88 | 6630.64 | 2069.51
| 17046 | 91.16 | 1.76 | 6376.35 | 6723.62 | 2069.98
| 17140 | 91.21 | 2.29 | 6374.41 | 6817.54 | 2073.3
| 17235 | 90.41 | 2.42 | 6373.06 | 6912.45 | 2077.2
| 17329 | 91.12 | 2.47 | 6371.81 | 7006.35 | 2081.21
| 17423 | 89.4 | 1.98 | 6371.38 | 7100.28 | 2084.86
| 17517 | 89.35 | 1.54 | 6372.41 | 7194.23 | 2087.75
| 17601 | 90.01 | 0.62 | 6372.88 | 7278.21 | 2089.33
| 17659 | 90.01 | 0.62 | 6372.87 | 7336.21 | 2089.96

## Lookup (hidden)
North Reference | RetunValue | Grid Type | ReturnValue | Deviation Indicator | ReturnValue
| 2 |  | 0 |  | 1
True |  | SPCS-Colorado Central-NAD27 |  | Directional
Grid |  | SPCS-Colorado Central-NAD83 |  | High Angle
|  | SPCS-Colorado North-NAD27 |  | Horizontal
SPCS-Colorado North-NAD83
SPCS-Colorado South-NAD27
SPCS-Colorado South-NAD83
UTM-Zone 12 NAD27
UTM-Zone 12 NAD83
UTM-Zone 13 NAD27
UTM-Zone 13 NAD83