## Data
Header Information | measured depth (ft) | inclination (°) | azimuth (°) | true vertical depth (ft) | northing +N/-S (ft) | easting +E/-W (ft)
Operator Name | 0 | 0 | 95.378 | 0 | 0 | 0
Confluence DJ LLC | 23 | 0 | 95.378 | 23 | 0 | 0
Operator Number | 123 | 0 | 95.378 | 123 | 0 | 0
10518 | 223 | 0 | 95.378 | 223 | 0 | 0
Well Name and Number | 323 | 0 | 95.378 | 323 | 0 | 0
Canal 22-1-3L | 400 | 0 | 95.378 | 400 | 0 | 0
API Number (if available) | 423 | 0.46 | 95.378 | 423 | -0.01 | 0.09
| 523 | 2.46 | 95.378 | 522.96 | -0.25 | 2.63
Location: QQ SEC TWP RGE | 623 | 4.46 | 95.378 | 622.77 | -0.81 | 8.64
SWSW 22 1N 65W | 723 | 6.46 | 95.378 | 722.32 | -1.7 | 18.11
Citing Type: Planned or Actual | 823 | 8.46 | 95.378 | 821.46 | -2.92 | 31.04
Planned | 923 | 10.46 | 95.378 | 920.1 | -4.46 | 47.4
Deviation Indicator | 1023 | 12.46 | 95.378 | 1018.1 | -6.32 | 67.18
Horizontal | 1123 | 14.46 | 95.378 | 1115.35 | -8.51 | 90.35
North Reference | 1223 | 16.46 | 95.378 | 1211.73 | -11 | 116.89
True | 1323 | 18.46 | 95.378 | 1307.11 | -13.82 | 146.76
Grid Type | 1423 | 20.46 | 95.378 | 1401.4 | -16.94 | 179.93
#VALUE! | 1523 | 22.46 | 95.378 | 1494.46 | -20.37 | 216.35
| 1623 | 24.46 | 95.378 | 1586.19 | -24.1 | 255.98
| 1723 | 26.46 | 95.378 | 1676.47 | -28.13 | 298.78
| 1823 | 28.46 | 95.378 | 1765.2 | -32.45 | 344.69
| 1850.81 | 29.016 | 95.378 | 1789.58 | -33.7 | 358
| 1923 | 29.016 | 95.378 | 1852.71 | -36.99 | 392.86
| 2023 | 29.016 | 95.378 | 1940.16 | -41.53 | 441.15
| 2123 | 29.016 | 95.378 | 2027.61 | -46.08 | 489.44
| 2223 | 29.016 | 95.378 | 2115.06 | -50.63 | 537.74
| 2323 | 29.016 | 95.378 | 2202.51 | -55.17 | 586.03
| 2423 | 29.016 | 95.378 | 2289.96 | -59.72 | 634.32
| 2523 | 29.016 | 95.378 | 2377.4 | -64.27 | 682.61
| 2623 | 29.016 | 95.378 | 2464.85 | -68.81 | 730.9
| 2723 | 29.016 | 95.378 | 2552.3 | -73.36 | 779.2
| 2823 | 29.016 | 95.378 | 2639.75 | -77.91 | 827.49
| 2923 | 29.016 | 95.378 | 2727.2 | -82.45 | 875.78
| 3023 | 29.016 | 95.378 | 2814.65 | -87 | 924.07
| 3123 | 29.016 | 95.378 | 2902.09 | -91.55 | 972.36
| 3223 | 29.016 | 95.378 | 2989.54 | -96.09 | 1020.66
| 3323 | 29.016 | 95.378 | 3076.99 | -100.64 | 1068.95
| 3423 | 29.016 | 95.378 | 3164.44 | -105.19 | 1117.24
| 3523 | 29.016 | 95.378 | 3251.89 | -109.73 | 1165.53
| 3623 | 29.016 | 95.378 | 3339.34 | -114.28 | 1213.82
| 3723 | 29.016 | 95.378 | 3426.78 | -118.83 | 1262.12
| 3823 | 29.016 | 95.378 | 3514.23 | -123.37 | 1310.41
| 3923 | 29.016 | 95.378 | 3601.68 | -127.92 | 1358.7
| 4023 | 29.016 | 95.378 | 3689.13 | -132.46 | 1406.99
| 4123 | 29.016 | 95.378 | 3776.58 | -137.01 | 1455.28
| 4223 | 29.016 | 95.378 | 3864.03 | -141.56 | 1503.58
| 4323 | 29.016 | 95.378 | 3951.47 | -146.1 | 1551.87
| 4423 | 29.016 | 95.378 | 4038.92 | -150.65 | 1600.16
| 4523 | 29.016 | 95.378 | 4126.37 | -155.2 | 1648.45
| 4623 | 29.016 | 95.378 | 4213.82 | -159.74 | 1696.74
| 4723 | 29.016 | 95.378 | 4301.27 | -164.29 | 1745.04
| 4823 | 29.016 | 95.378 | 4388.72 | -168.84 | 1793.33
| 4923 | 29.016 | 95.378 | 4476.16 | -173.38 | 1841.62
| 5023 | 29.016 | 95.378 | 4563.61 | -177.93 | 1889.91
| 5123 | 29.016 | 95.378 | 4651.06 | -182.48 | 1938.2
| 5223 | 29.016 | 95.378 | 4738.51 | -187.02 | 1986.5
| 5323 | 29.016 | 95.378 | 4825.96 | -191.57 | 2034.79
| 5423 | 29.016 | 95.378 | 4913.41 | -196.12 | 2083.08
| 5523 | 29.016 | 95.378 | 5000.85 | -200.66 | 2131.37
| 5623 | 29.016 | 95.378 | 5088.3 | -205.21 | 2179.67
| 5723 | 29.016 | 95.378 | 5175.75 | -209.76 | 2227.96
| 5823 | 29.016 | 95.378 | 5263.2 | -214.3 | 2276.25
| 5923 | 29.016 | 95.378 | 5350.65 | -218.85 | 2324.54
| 6023 | 29.016 | 95.378 | 5438.1 | -223.4 | 2372.83
| 6123 | 29.016 | 95.378 | 5525.54 | -227.94 | 2421.13
| 6223 | 29.016 | 95.378 | 5612.99 | -232.49 | 2469.42
| 6323 | 29.016 | 95.378 | 5700.44 | -237.04 | 2517.71
| 6423 | 29.016 | 95.378 | 5787.89 | -241.58 | 2566
| 6523 | 29.016 | 95.378 | 5875.34 | -246.13 | 2614.29
| 6623 | 29.016 | 95.378 | 5962.79 | -250.68 | 2662.59
| 6723 | 29.016 | 95.378 | 6050.23 | -255.22 | 2710.88
| 6823 | 29.016 | 95.378 | 6137.68 | -259.77 | 2759.17
| 6923 | 29.016 | 95.378 | 6225.13 | -264.32 | 2807.46
| 7023 | 29.016 | 95.378 | 6312.58 | -268.86 | 2855.75
| 7123 | 29.016 | 95.378 | 6400.03 | -273.41 | 2904.05
| 7223 | 29.016 | 95.378 | 6487.48 | -277.96 | 2952.34
| 7323 | 29.016 | 95.378 | 6574.92 | -282.5 | 3000.63
| 7423 | 29.016 | 95.378 | 6662.37 | -287.05 | 3048.92
| 7523 | 29.016 | 95.378 | 6749.82 | -291.6 | 3097.21
| 7560.3 | 29.016 | 95.378 | 6782.44 | -293.29 | 3115.23
| 7623 | 29.159 | 82.463 | 6837.29 | -292.71 | 3145.54
| 7723 | 31.814 | 63.377 | 6923.66 | -277.67 | 3193.38
| 7823 | 36.827 | 47.963 | 7006.38 | -245.71 | 3239.31
| 7923 | 43.381 | 36.192 | 7082.93 | -197.8 | 3281.96
| 8023 | 50.87 | 27.122 | 7151 | -135.41 | 3320.02
| 8123 | 58.924 | 19.86 | 7208.51 | -60.42 | 3352.33
| 8223 | 67.32 | 13.759 | 7253.71 | 24.89 | 3377.92
| 8323 | 75.919 | 8.374 | 7285.24 | 117.91 | 3396
| 8423 | 84.629 | 3.385 | 7302.12 | 215.84 | 3406.03
| 8484.39 | 90 | 0.407 | 7305 | 277.09 | 3408.05
| 8523 | 90 | 0.407 | 7305 | 315.71 | 3408.33
| 8623 | 90 | 0.407 | 7305 | 415.7 | 3409.04
| 8723 | 90 | 0.407 | 7305 | 515.7 | 3409.75
| 8823 | 90 | 0.407 | 7305 | 615.7 | 3410.46
| 8923 | 90 | 0.407 | 7305 | 715.69 | 3411.17
| 9023 | 90 | 0.407 | 7305 | 815.69 | 3411.88
| 9123 | 90 | 0.407 | 7305 | 915.69 | 3412.59
| 9223 | 90 | 0.407 | 7305 | 1015.69 | 3413.3
| 9323 | 90 | 0.407 | 7305 | 1115.68 | 3414.01
| 9423 | 90 | 0.407 | 7305 | 1215.68 | 3414.72
| 9523 | 90 | 0.407 | 7305 | 1315.68 | 3415.44
| 9623 | 90 | 0.407 | 7305 | 1415.68 | 3416.15
| 9723 | 90 | 0.407 | 7305 | 1515.67 | 3416.86
| 9823 | 90 | 0.407 | 7305 | 1615.67 | 3417.57
| 9923 | 90 | 0.407 | 7305 | 1715.67 | 3418.28
| 10023 | 90 | 0.407 | 7305 | 1815.67 | 3418.99
| 10123 | 90 | 0.407 | 7305 | 1915.66 | 3419.7
| 10223 | 90 | 0.407 | 7305 | 2015.66 | 3420.41
| 10323 | 90 | 0.407 | 7305 | 2115.66 | 3421.12
| 10423 | 90 | 0.407 | 7305 | 2215.66 | 3421.83
| 10523 | 90 | 0.407 | 7305 | 2315.65 | 3422.54
| 10623 | 90 | 0.407 | 7305 | 2415.65 | 3423.26
| 10723 | 90 | 0.407 | 7305 | 2515.65 | 3423.97
| 10823 | 90 | 0.407 | 7305 | 2615.65 | 3424.68
| 10923 | 90 | 0.407 | 7305 | 2715.64 | 3425.39
| 11023 | 90 | 0.407 | 7305 | 2815.64 | 3426.1
| 11123 | 90 | 0.407 | 7305 | 2915.64 | 3426.81
| 11223 | 90 | 0.407 | 7305 | 3015.64 | 3427.52
| 11323 | 90 | 0.407 | 7305 | 3115.63 | 3428.23
| 11423 | 90 | 0.407 | 7305 | 3215.63 | 3428.94
| 11523 | 90 | 0.407 | 7305 | 3315.63 | 3429.65
| 11623 | 90 | 0.407 | 7305 | 3415.63 | 3430.36
| 11723 | 90 | 0.407 | 7305 | 3515.62 | 3431.08
| 11823 | 90 | 0.407 | 7305 | 3615.62 | 3431.79
| 11923 | 90 | 0.407 | 7305 | 3715.62 | 3432.5
| 12023 | 90 | 0.407 | 7305 | 3815.62 | 3433.21
| 12123 | 90 | 0.407 | 7305 | 3915.61 | 3433.92
| 12223 | 90 | 0.407 | 7305 | 4015.61 | 3434.63
| 12323 | 90 | 0.407 | 7305 | 4115.61 | 3435.34
| 12423 | 90 | 0.407 | 7305 | 4215.61 | 3436.05
| 12523 | 90 | 0.407 | 7305 | 4315.6 | 3436.76
| 12623 | 90 | 0.407 | 7305 | 4415.6 | 3437.47
| 12723 | 90 | 0.407 | 7305 | 4515.6 | 3438.18
| 12823 | 90 | 0.407 | 7305 | 4615.6 | 3438.9
| 12923 | 90 | 0.407 | 7305 | 4715.59 | 3439.61
| 13023 | 90 | 0.407 | 7305 | 4815.59 | 3440.32
| 13123 | 90 | 0.407 | 7305 | 4915.59 | 3441.03
| 13223 | 90 | 0.407 | 7305 | 5015.59 | 3441.74
| 13323 | 90 | 0.407 | 7305 | 5115.58 | 3442.45
| 13423 | 90 | 0.407 | 7305 | 5215.58 | 3443.16
| 13523 | 90 | 0.407 | 7305 | 5315.58 | 3443.87
| 13623 | 90 | 0.407 | 7305 | 5415.58 | 3444.58
| 13723 | 90 | 0.407 | 7305 | 5515.57 | 3445.29
| 13823 | 90 | 0.407 | 7305 | 5615.57 | 3446
| 13923 | 90 | 0.407 | 7305 | 5715.57 | 3446.72
| 14023 | 90 | 0.407 | 7305 | 5815.57 | 3447.43
| 14123 | 90 | 0.407 | 7305 | 5915.56 | 3448.14
| 14223 | 90 | 0.407 | 7305 | 6015.56 | 3448.85
| 14323 | 90 | 0.407 | 7305 | 6115.56 | 3449.56
| 14423 | 90 | 0.407 | 7305 | 6215.56 | 3450.27
| 14523 | 90 | 0.407 | 7305 | 6315.55 | 3450.98
| 14623 | 90 | 0.407 | 7305 | 6415.55 | 3451.69
| 14723 | 90 | 0.407 | 7305 | 6515.55 | 3452.4
| 14823 | 90 | 0.407 | 7305 | 6615.55 | 3453.11
| 14923 | 90 | 0.407 | 7305 | 6715.54 | 3453.82
| 15023 | 90 | 0.407 | 7305 | 6815.54 | 3454.54
| 15123 | 90 | 0.407 | 7305 | 6915.54 | 3455.25
| 15223 | 90 | 0.407 | 7305 | 7015.54 | 3455.96
| 15323 | 90 | 0.407 | 7305 | 7115.53 | 3456.67
| 15423 | 90 | 0.407 | 7305 | 7215.53 | 3457.38
| 15523 | 90 | 0.407 | 7305 | 7315.53 | 3458.09
| 15623 | 90 | 0.407 | 7305 | 7415.53 | 3458.8
| 15723 | 90 | 0.407 | 7305 | 7515.52 | 3459.51
| 15823 | 90 | 0.407 | 7305 | 7615.52 | 3460.22
| 15923 | 90 | 0.407 | 7305 | 7715.52 | 3460.93
| 16023 | 90 | 0.407 | 7305 | 7815.52 | 3461.64
| 16123 | 90 | 0.407 | 7305 | 7915.51 | 3462.36
| 16223 | 90 | 0.407 | 7305 | 8015.51 | 3463.07
| 16323 | 90 | 0.407 | 7305 | 8115.51 | 3463.78
| 16423 | 90 | 0.407 | 7305 | 8215.51 | 3464.49
| 16523 | 90 | 0.407 | 7305 | 8315.5 | 3465.2
| 16623 | 90 | 0.407 | 7305 | 8415.5 | 3465.91
| 16723 | 90 | 0.407 | 7305 | 8515.5 | 3466.62
| 16823 | 90 | 0.407 | 7305 | 8615.5 | 3467.33
| 16923 | 90 | 0.407 | 7305 | 8715.49 | 3468.04
| 17023 | 90 | 0.407 | 7305 | 8815.49 | 3468.75
| 17123 | 90 | 0.407 | 7305 | 8915.49 | 3469.46
| 17223 | 90 | 0.407 | 7305 | 9015.49 | 3470.18
| 17323 | 90 | 0.407 | 7305 | 9115.48 | 3470.89
| 17423 | 90 | 0.407 | 7305 | 9215.48 | 3471.6
| 17523 | 90 | 0.407 | 7305 | 9315.48 | 3472.31
| 17623 | 90 | 0.407 | 7305 | 9415.48 | 3473.02
| 17723 | 90 | 0.407 | 7305 | 9515.47 | 3473.73
| 17823 | 90 | 0.407 | 7305 | 9615.47 | 3474.44
| 17923 | 90 | 0.407 | 7305 | 9715.47 | 3475.15
| 18023 | 90 | 0.407 | 7305 | 9815.46 | 3475.86
| 18123 | 90 | 0.407 | 7305 | 9915.46 | 3476.57
| 18141.95 | 90 | 0.407 | 7305 | 9934.41 | 3476.71

## Lookup (hidden)
North Reference | RetunValue | Grid Type | ReturnValue | Deviation Indicator | ReturnValue
| 2 |  | 0 |  | 4
True |  | SPCS-Colorado Central-NAD27 |  | Directional
Grid |  | SPCS-Colorado Central-NAD83 |  | High Angle
|  | SPCS-Colorado North-NAD27 |  | Horizontal
SPCS-Colorado North-NAD83
SPCS-Colorado South-NAD27
SPCS-Colorado South-NAD83
UTM-Zone 12 NAD27
UTM-Zone 12 NAD83
UTM-Zone 13 NAD27
UTM-Zone 13 NAD83