## Data
Header Information | measured depth (ft) | inclination (°) | azimuth (°) | true vertical depth (ft) | northing +N/-S (ft) | easting +E/-W (ft)
Operator Name | 0 | 0 | 135 | 0 | 0 | 0
Confluence DJ LLC | 23 | 0 | 135 | 23 | 0 | 0
Operator Number | 123 | 0 | 135 | 123 | 0 | 0
10518 | 223 | 0 | 135 | 223 | 0 | 0
Well Name and Number | 323 | 0 | 135 | 323 | 0 | 0
Canal 22-1-4L | 423 | 0 | 135 | 423 | 0 | 0
API Number (if available) | 500 | 0 | 135 | 500 | 0 | 0
05-123-50940 | 523 | 0.345 | 135 | 523 | -0.05 | 0.05
Location: QQ SEC TWP RGE | 623 | 1.845 | 135 | 622.98 | -1.4 | 1.4
SWSW 22 1N 65W | 723 | 3.345 | 135 | 722.87 | -4.6 | 4.6
Citing Type: Planned or Actual | 823 | 4.845 | 135 | 822.62 | -9.65 | 9.65
Planned | 923 | 6.345 | 135 | 922.14 | -16.54 | 16.54
Deviation Indicator | 1023 | 7.845 | 135 | 1021.37 | -25.28 | 25.28
Horizontal | 1033.33 | 8 | 135 | 1031.6 | -26.29 | 26.29
North Reference | 1123 | 8 | 135 | 1120.4 | -35.11 | 35.11
True | 1133.33 | 8 | 135 | 1130.63 | -36.13 | 36.13
Grid Type | 1223 | 9.125 | 125.592 | 1219.3 | -44.68 | 46.32
#VALUE! | 1323 | 10.598 | 117.664 | 1317.82 | -53.56 | 60.92
| 1423 | 12.22 | 111.732 | 1415.85 | -61.75 | 78.89
| 1523 | 13.94 | 107.206 | 1513.25 | -69.24 | 100.23
| 1623 | 15.724 | 103.673 | 1609.92 | -76 | 124.91
| 1723 | 17.554 | 100.852 | 1705.73 | -82.04 | 152.89
| 1823 | 19.417 | 98.552 | 1800.57 | -87.36 | 184.14
| 1923 | 21.304 | 96.643 | 1894.31 | -91.93 | 218.62
| 2009.84 | 22.957 | 95.23 | 1974.75 | -95.3 | 251.16
| 2023 | 22.957 | 95.23 | 1986.87 | -95.77 | 256.27
| 2123 | 22.957 | 95.23 | 2078.95 | -99.32 | 295.11
| 2223 | 22.957 | 95.23 | 2171.03 | -102.88 | 333.96
| 2323 | 22.957 | 95.23 | 2263.11 | -106.43 | 372.8
| 2423 | 22.957 | 95.23 | 2355.19 | -109.99 | 411.64
| 2523 | 22.957 | 95.23 | 2447.27 | -113.54 | 450.48
| 2623 | 22.957 | 95.23 | 2539.35 | -117.1 | 489.32
| 2723 | 22.957 | 95.23 | 2631.43 | -120.65 | 528.17
| 2823 | 22.957 | 95.23 | 2723.51 | -124.21 | 567.01
| 2923 | 22.957 | 95.23 | 2815.59 | -127.76 | 605.85
| 3023 | 22.957 | 95.23 | 2907.67 | -131.32 | 644.69
| 3123 | 22.957 | 95.23 | 2999.75 | -134.87 | 683.53
| 3223 | 22.957 | 95.23 | 3091.83 | -138.43 | 722.38
| 3323 | 22.957 | 95.23 | 3183.91 | -141.99 | 761.22
| 3423 | 22.957 | 95.23 | 3275.99 | -145.54 | 800.06
| 3523 | 22.957 | 95.23 | 3368.07 | -149.1 | 838.9
| 3623 | 22.957 | 95.23 | 3460.15 | -152.65 | 877.74
| 3723 | 22.957 | 95.23 | 3552.23 | -156.21 | 916.59
| 3823 | 22.957 | 95.23 | 3644.31 | -159.76 | 955.43
| 3923 | 22.957 | 95.23 | 3736.39 | -163.32 | 994.27
| 4023 | 22.957 | 95.23 | 3828.47 | -166.87 | 1033.11
| 4123 | 22.957 | 95.23 | 3920.55 | -170.43 | 1071.95
| 4223 | 22.957 | 95.23 | 4012.62 | -173.98 | 1110.8
| 4323 | 22.957 | 95.23 | 4104.7 | -177.54 | 1149.64
| 4423 | 22.957 | 95.23 | 4196.78 | -181.09 | 1188.48
| 4523 | 22.957 | 95.23 | 4288.86 | -184.65 | 1227.32
| 4623 | 22.957 | 95.23 | 4380.94 | -188.2 | 1266.16
| 4723 | 22.957 | 95.23 | 4473.02 | -191.76 | 1305
| 4823 | 22.957 | 95.23 | 4565.1 | -195.31 | 1343.85
| 4923 | 22.957 | 95.23 | 4657.18 | -198.87 | 1382.69
| 5023 | 22.957 | 95.23 | 4749.26 | -202.43 | 1421.53
| 5123 | 22.957 | 95.23 | 4841.34 | -205.98 | 1460.37
| 5223 | 22.957 | 95.23 | 4933.42 | -209.54 | 1499.21
| 5323 | 22.957 | 95.23 | 5025.5 | -213.09 | 1538.06
| 5423 | 22.957 | 95.23 | 5117.58 | -216.65 | 1576.9
| 5523 | 22.957 | 95.23 | 5209.66 | -220.2 | 1615.74
| 5623 | 22.957 | 95.23 | 5301.74 | -223.76 | 1654.58
| 5723 | 22.957 | 95.23 | 5393.82 | -227.31 | 1693.42
| 5823 | 22.957 | 95.23 | 5485.9 | -230.87 | 1732.27
| 5923 | 22.957 | 95.23 | 5577.98 | -234.42 | 1771.11
| 6023 | 22.957 | 95.23 | 5670.06 | -237.98 | 1809.95
| 6123 | 22.957 | 95.23 | 5762.14 | -241.53 | 1848.79
| 6223 | 22.957 | 95.23 | 5854.22 | -245.09 | 1887.63
| 6323 | 22.957 | 95.23 | 5946.3 | -248.64 | 1926.48
| 6423 | 22.957 | 95.23 | 6038.38 | -252.2 | 1965.32
| 6523 | 22.957 | 95.23 | 6130.46 | -255.75 | 2004.16
| 6623 | 22.957 | 95.23 | 6222.54 | -259.31 | 2043
| 6723 | 22.957 | 95.23 | 6314.62 | -262.87 | 2081.84
| 6823 | 22.957 | 95.23 | 6406.7 | -266.42 | 2120.68
| 6923 | 22.957 | 95.23 | 6498.78 | -269.98 | 2159.53
| 7023 | 22.957 | 95.23 | 6590.86 | -273.53 | 2198.37
| 7123 | 22.957 | 95.23 | 6682.94 | -277.09 | 2237.21
| 7223 | 22.957 | 95.23 | 6775.02 | -280.64 | 2276.05
| 7323 | 22.957 | 95.23 | 6867.09 | -284.2 | 2314.89
| 7394.74 | 22.957 | 95.23 | 6933.15 | -286.75 | 2342.76
| 7423 | 22.944 | 87.977 | 6959.18 | -287.06 | 2353.75
| 7523 | 25.408 | 64.14 | 7050.62 | -276.99 | 2392.64
| 7623 | 30.883 | 46.265 | 7138.92 | -249.82 | 2430.58
| 7723 | 38.086 | 33.938 | 7221.4 | -206.38 | 2466.44
| 7823 | 46.208 | 25.206 | 7295.54 | -147.98 | 2499.11
| 7923 | 54.833 | 18.629 | 7359.1 | -76.41 | 2527.61
| 8023 | 63.744 | 13.338 | 7410.15 | 6.16 | 2551.07
| 8123 | 72.82 | 8.814 | 7447.13 | 97.23 | 2568.78
| 8223 | 81.988 | 4.716 | 7468.92 | 194.02 | 2580.2
| 8310.03 | 90 | 1.306 | 7475 | 280.64 | 2584.74
| 8323 | 90 | 1.306 | 7475 | 293.6 | 2585.04
| 8423 | 90 | 1.306 | 7475 | 393.58 | 2587.32
| 8523 | 90 | 1.306 | 7475 | 493.55 | 2589.6
| 8623 | 90 | 1.306 | 7475 | 593.53 | 2591.88
| 8723 | 90 | 1.306 | 7475 | 693.5 | 2594.16
| 8823 | 90 | 1.306 | 7475 | 793.47 | 2596.44
| 8923 | 90 | 1.306 | 7475 | 893.45 | 2598.72
| 9023 | 90 | 1.306 | 7475 | 993.42 | 2601
| 9123 | 90 | 1.306 | 7475 | 1093.4 | 2603.28
| 9223 | 90 | 1.306 | 7475 | 1193.37 | 2605.56
| 9323 | 90 | 1.306 | 7475 | 1293.34 | 2607.84
| 9423 | 90 | 1.306 | 7475 | 1393.32 | 2610.12
| 9523 | 90 | 1.306 | 7475 | 1493.29 | 2612.4
| 9623 | 90 | 1.306 | 7475 | 1593.27 | 2614.67
| 9723 | 90 | 1.306 | 7475 | 1693.24 | 2616.95
| 9823 | 90 | 1.306 | 7475 | 1793.21 | 2619.23
| 9923 | 90 | 1.306 | 7475 | 1893.19 | 2621.51
| 10023 | 90 | 1.306 | 7475 | 1993.16 | 2623.79
| 10123 | 90 | 1.306 | 7475 | 2093.14 | 2626.07
| 10223 | 90 | 1.306 | 7475 | 2193.11 | 2628.35
| 10323 | 90 | 1.306 | 7475 | 2293.08 | 2630.63
| 10423 | 90 | 1.306 | 7475 | 2393.06 | 2632.91
| 10523 | 90 | 1.306 | 7475 | 2493.03 | 2635.19
| 10623 | 90 | 1.306 | 7475 | 2593.01 | 2637.47
| 10723 | 90 | 1.306 | 7475 | 2692.98 | 2639.75
| 10823 | 90 | 1.306 | 7475 | 2792.95 | 2642.03
| 10923 | 90 | 1.306 | 7475 | 2892.93 | 2644.31
| 11023 | 90 | 1.306 | 7475 | 2992.9 | 2646.59
| 11123 | 90 | 1.306 | 7475 | 3092.88 | 2648.87
| 11223 | 90 | 1.306 | 7475 | 3192.85 | 2651.15
| 11323 | 90 | 1.306 | 7475 | 3292.82 | 2653.43
| 11423 | 90 | 1.306 | 7475 | 3392.8 | 2655.71
| 11523 | 90 | 1.306 | 7475 | 3492.77 | 2657.99
| 11623 | 90 | 1.306 | 7475 | 3592.75 | 2660.27
| 11723 | 90 | 1.306 | 7475 | 3692.72 | 2662.55
| 11823 | 90 | 1.306 | 7475 | 3792.69 | 2664.83
| 11923 | 90 | 1.306 | 7475 | 3892.67 | 2667.11
| 12023 | 90 | 1.306 | 7475 | 3992.64 | 2669.39
| 12123 | 90 | 1.306 | 7475 | 4092.62 | 2671.67
| 12223 | 90 | 1.306 | 7475 | 4192.59 | 2673.95
| 12323 | 90 | 1.306 | 7475 | 4292.56 | 2676.23
| 12423 | 90 | 1.306 | 7475 | 4392.54 | 2678.51
| 12523 | 90 | 1.306 | 7475 | 4492.51 | 2680.79
| 12623 | 90 | 1.306 | 7475 | 4592.49 | 2683.07
| 12723 | 90 | 1.306 | 7475 | 4692.46 | 2685.35
| 12823 | 90 | 1.306 | 7475 | 4792.43 | 2687.63
| 12923 | 90 | 1.306 | 7475 | 4892.41 | 2689.91
| 13023 | 90 | 1.306 | 7475 | 4992.38 | 2692.19
| 13123 | 90 | 1.306 | 7475 | 5092.36 | 2694.47
| 13223 | 90 | 1.306 | 7475 | 5192.33 | 2696.75
| 13323 | 90 | 1.306 | 7475 | 5292.3 | 2699.03
| 13423 | 90 | 1.306 | 7475 | 5392.28 | 2701.31
| 13523 | 90 | 1.306 | 7475 | 5492.25 | 2703.59
| 13623 | 90 | 1.306 | 7475 | 5592.23 | 2705.87
| 13723 | 90 | 1.306 | 7475 | 5692.2 | 2708.15
| 13823 | 90 | 1.306 | 7475 | 5792.17 | 2710.42
| 13923 | 90 | 1.306 | 7475 | 5892.15 | 2712.7
| 14023 | 90 | 1.306 | 7475 | 5992.12 | 2714.98
| 14123 | 90 | 1.306 | 7475 | 6092.1 | 2717.26
| 14223 | 90 | 1.306 | 7475 | 6192.07 | 2719.54
| 14323 | 90 | 1.306 | 7475 | 6292.04 | 2721.82
| 14423 | 90 | 1.306 | 7475 | 6392.02 | 2724.1
| 14523 | 90 | 1.306 | 7475 | 6491.99 | 2726.38
| 14623 | 90 | 1.306 | 7475 | 6591.97 | 2728.66
| 14723 | 90 | 1.306 | 7475 | 6691.94 | 2730.94
| 14823 | 90 | 1.306 | 7475 | 6791.91 | 2733.22
| 14923 | 90 | 1.306 | 7475 | 6891.89 | 2735.5
| 15023 | 90 | 1.306 | 7475 | 6991.86 | 2737.78
| 15123 | 90 | 1.306 | 7475 | 7091.84 | 2740.06
| 15223 | 90 | 1.306 | 7475 | 7191.81 | 2742.34
| 15323 | 90 | 1.306 | 7475 | 7291.78 | 2744.62
| 15423 | 90 | 1.306 | 7475 | 7391.76 | 2746.9
| 15523 | 90 | 1.306 | 7475 | 7491.73 | 2749.18
| 15623 | 90 | 1.306 | 7475 | 7591.71 | 2751.46
| 15723 | 90 | 1.306 | 7475 | 7691.68 | 2753.74
| 15823 | 90 | 1.306 | 7475 | 7791.65 | 2756.02
| 15923 | 90 | 1.306 | 7475 | 7891.63 | 2758.3
| 16023 | 90 | 1.306 | 7475 | 7991.6 | 2760.58
| 16123 | 90 | 1.306 | 7475 | 8091.58 | 2762.86
| 16223 | 90 | 1.306 | 7475 | 8191.55 | 2765.14
| 16323 | 90 | 1.306 | 7475 | 8291.53 | 2767.42
| 16423 | 90 | 1.306 | 7475 | 8391.5 | 2769.7
| 16523 | 90 | 1.306 | 7475 | 8491.47 | 2771.98
| 16623 | 90 | 1.306 | 7475 | 8591.45 | 2774.26
| 16723 | 90 | 1.306 | 7475 | 8691.42 | 2776.54
| 16823 | 90 | 1.306 | 7475 | 8791.4 | 2778.82
| 16923 | 90 | 1.306 | 7475 | 8891.37 | 2781.1
| 17023 | 90 | 1.306 | 7475 | 8991.34 | 2783.38
| 17123 | 90 | 1.306 | 7475 | 9091.32 | 2785.66
| 17223 | 90 | 1.306 | 7475 | 9191.29 | 2787.94
| 17323 | 90 | 1.306 | 7475 | 9291.27 | 2790.22
| 17423 | 90 | 1.306 | 7475 | 9391.24 | 2792.5
| 17523 | 90 | 1.306 | 7475 | 9491.21 | 2794.78
| 17623 | 90 | 1.306 | 7475 | 9591.19 | 2797.06
| 17723 | 90 | 1.306 | 7475 | 9691.16 | 2799.34
| 17823 | 90 | 1.306 | 7475 | 9791.14 | 2801.62
| 17923 | 90 | 1.306 | 7475 | 9891.11 | 2803.9
| 17966.23 | 90 | 1.306 | 7475 | 9934.33 | 2804.88

## Lookup (hidden)
North Reference | RetunValue | Grid Type | ReturnValue | Deviation Indicator | ReturnValue
| 2 |  | 0 |  | 4
True |  | SPCS-Colorado Central-NAD27 |  | Directional
Grid |  | SPCS-Colorado Central-NAD83 |  | High Angle
|  | SPCS-Colorado North-NAD27 |  | Horizontal
SPCS-Colorado North-NAD83
SPCS-Colorado South-NAD27
SPCS-Colorado South-NAD83
UTM-Zone 12 NAD27
UTM-Zone 12 NAD83
UTM-Zone 13 NAD27
UTM-Zone 13 NAD83