## Data
Header Information | measured depth (ft) | inclination (°) | azimuth (°) | true vertical depth (ft) | northing +N/-S (ft) | easting +E/-W (ft)
Operator Name | 0 | 0 | 96.325 | 0 | 0 | 0
Confluence DJ LLC | 23 | 0 | 96.325 | 23 | 0 | 0
Operator Number | 123 | 0 | 96.325 | 123 | 0 | 0
10518 | 223 | 0 | 96.325 | 223 | 0 | 0
Well Name and Number | 323 | 0 | 96.325 | 323 | 0 | 0
Canal 22-2-2L | 423 | 0 | 96.325 | 423 | 0 | 0
API Number (if available) | 500 | 0 | 96.325 | 500 | 0 | 0
| 523 | 0.46 | 96.325 | 523 | -0.01 | 0.09
Location: QQ SEC TWP RGE | 623 | 2.46 | 96.325 | 622.96 | -0.29 | 2.62
SWSW 22 1N 65W | 723 | 4.46 | 96.325 | 722.77 | -0.96 | 8.62
Citing Type: Planned or Actual | 823 | 6.46 | 96.325 | 822.32 | -2 | 18.08
Planned | 923 | 8.46 | 96.325 | 921.46 | -3.43 | 30.98
Deviation Indicator | 1023 | 10.46 | 96.325 | 1020.1 | -5.25 | 47.32
Horizontal | 1123 | 12.46 | 96.325 | 1118.1 | -7.43 | 67.06
North Reference | 1223 | 14.46 | 96.325 | 1215.35 | -10 | 90.2
True | 1323 | 16.46 | 96.325 | 1311.73 | -12.93 | 116.69
Grid Type | 1423 | 18.46 | 96.325 | 1407.11 | -16.24 | 146.51
#VALUE! | 1523 | 20.46 | 96.325 | 1501.4 | -19.91 | 179.62
| 1623 | 22.46 | 96.325 | 1594.46 | -23.94 | 215.98
| 1723 | 24.46 | 96.325 | 1686.19 | -28.33 | 255.55
| 1743.13 | 24.863 | 96.325 | 1704.48 | -29.25 | 263.9
| 1823 | 24.863 | 96.325 | 1776.95 | -32.95 | 297.27
| 1923 | 24.863 | 96.325 | 1867.68 | -37.58 | 339.06
| 2023 | 24.863 | 96.325 | 1958.41 | -42.22 | 380.85
| 2123 | 24.863 | 96.325 | 2049.15 | -46.85 | 422.64
| 2223 | 24.863 | 96.325 | 2139.88 | -51.48 | 464.43
| 2323 | 24.863 | 96.325 | 2230.61 | -56.11 | 506.21
| 2423 | 24.863 | 96.325 | 2321.34 | -60.75 | 548
| 2523 | 24.863 | 96.325 | 2412.07 | -65.38 | 589.79
| 2623 | 24.863 | 96.325 | 2502.8 | -70.01 | 631.58
| 2723 | 24.863 | 96.325 | 2593.54 | -74.64 | 673.37
| 2823 | 24.863 | 96.325 | 2684.27 | -79.27 | 715.16
| 2923 | 24.863 | 96.325 | 2775 | -83.91 | 756.94
| 3023 | 24.863 | 96.325 | 2865.73 | -88.54 | 798.73
| 3123 | 24.863 | 96.325 | 2956.46 | -93.17 | 840.52
| 3223 | 24.863 | 96.325 | 3047.2 | -97.8 | 882.31
| 3323 | 24.863 | 96.325 | 3137.93 | -102.43 | 924.1
| 3423 | 24.863 | 96.325 | 3228.66 | -107.07 | 965.89
| 3523 | 24.863 | 96.325 | 3319.39 | -111.7 | 1007.68
| 3623 | 24.863 | 96.325 | 3410.12 | -116.33 | 1049.46
| 3723 | 24.863 | 96.325 | 3500.86 | -120.96 | 1091.25
| 3823 | 24.863 | 96.325 | 3591.59 | -125.6 | 1133.04
| 3923 | 24.863 | 96.325 | 3682.32 | -130.23 | 1174.83
| 4023 | 24.863 | 96.325 | 3773.05 | -134.86 | 1216.62
| 4123 | 24.863 | 96.325 | 3863.78 | -139.49 | 1258.41
| 4223 | 24.863 | 96.325 | 3954.51 | -144.12 | 1300.19
| 4323 | 24.863 | 96.325 | 4045.25 | -148.76 | 1341.98
| 4423 | 24.863 | 96.325 | 4135.98 | -153.39 | 1383.77
| 4523 | 24.863 | 96.325 | 4226.71 | -158.02 | 1425.56
| 4623 | 24.863 | 96.325 | 4317.44 | -162.65 | 1467.35
| 4723 | 24.863 | 96.325 | 4408.17 | -167.28 | 1509.14
| 4823 | 24.863 | 96.325 | 4498.91 | -171.92 | 1550.92
| 4923 | 24.863 | 96.325 | 4589.64 | -176.55 | 1592.71
| 5023 | 24.863 | 96.325 | 4680.37 | -181.18 | 1634.5
| 5123 | 24.863 | 96.325 | 4771.1 | -185.81 | 1676.29
| 5223 | 24.863 | 96.325 | 4861.83 | -190.45 | 1718.08
| 5323 | 24.863 | 96.325 | 4952.57 | -195.08 | 1759.87
| 5423 | 24.863 | 96.325 | 5043.3 | -199.71 | 1801.65
| 5523 | 24.863 | 96.325 | 5134.03 | -204.34 | 1843.44
| 5623 | 24.863 | 96.325 | 5224.76 | -208.97 | 1885.23
| 5723 | 24.863 | 96.325 | 5315.49 | -213.61 | 1927.02
| 5823 | 24.863 | 96.325 | 5406.22 | -218.24 | 1968.81
| 5923 | 24.863 | 96.325 | 5496.96 | -222.87 | 2010.6
| 6023 | 24.863 | 96.325 | 5587.69 | -227.5 | 2052.39
| 6123 | 24.863 | 96.325 | 5678.42 | -232.14 | 2094.17
| 6223 | 24.863 | 96.325 | 5769.15 | -236.77 | 2135.96
| 6323 | 24.863 | 96.325 | 5859.88 | -241.4 | 2177.75
| 6423 | 24.863 | 96.325 | 5950.62 | -246.03 | 2219.54
| 6523 | 24.863 | 96.325 | 6041.35 | -250.66 | 2261.33
| 6623 | 24.863 | 96.325 | 6132.08 | -255.3 | 2303.12
| 6723 | 24.863 | 96.325 | 6222.81 | -259.93 | 2344.9
| 6823 | 24.863 | 96.325 | 6313.54 | -264.56 | 2386.69
| 6923 | 24.863 | 96.325 | 6404.28 | -269.19 | 2428.48
| 7023 | 24.863 | 96.325 | 6495.01 | -273.82 | 2470.27
| 7123 | 24.863 | 96.325 | 6585.74 | -278.46 | 2512.06
| 7223 | 24.863 | 96.325 | 6676.47 | -283.09 | 2553.85
| 7260.8 | 24.863 | 96.325 | 6710.77 | -284.84 | 2569.64
| 7323 | 25.124 | 81.583 | 6767.2 | -284.35 | 2595.73
| 7423 | 28.356 | 60.42 | 6856.7 | -269.48 | 2637.48
| 7523 | 34.118 | 44.56 | 6942.31 | -237.69 | 2677.92
| 7623 | 41.357 | 33.231 | 7021.43 | -189.96 | 2715.8
| 7723 | 49.419 | 24.889 | 7091.67 | -127.72 | 2749.97
| 7823 | 57.949 | 18.395 | 7150.88 | -52.86 | 2779.4
| 7923 | 66.752 | 13.031 | 7197.27 | 32.32 | 2803.19
| 8023 | 75.715 | 8.34 | 7229.42 | 125.26 | 2820.62
| 8123 | 84.763 | 4.014 | 7246.36 | 223.12 | 2831.16
| 8180.7 | 90 | 1.588 | 7249 | 280.66 | 2833.98
| 8223 | 90 | 1.588 | 7249 | 322.95 | 2835.15
| 8323 | 90 | 1.588 | 7249 | 422.91 | 2837.92
| 8423 | 90 | 1.588 | 7249 | 522.87 | 2840.69
| 8523 | 90 | 1.588 | 7249 | 622.83 | 2843.46
| 8623 | 90 | 1.588 | 7249 | 722.79 | 2846.23
| 8723 | 90 | 1.588 | 7249 | 822.76 | 2849
| 8823 | 90 | 1.588 | 7249 | 922.72 | 2851.77
| 8923 | 90 | 1.588 | 7249 | 1022.68 | 2854.55
| 9023 | 90 | 1.588 | 7249 | 1122.64 | 2857.32
| 9123 | 90 | 1.588 | 7249 | 1222.6 | 2860.09
| 9223 | 90 | 1.588 | 7249 | 1322.56 | 2862.86
| 9323 | 90 | 1.588 | 7249 | 1422.52 | 2865.63
| 9423 | 90 | 1.588 | 7249 | 1522.49 | 2868.4
| 9523 | 90 | 1.588 | 7249 | 1622.45 | 2871.17
| 9623 | 90 | 1.588 | 7249 | 1722.41 | 2873.94
| 9723 | 90 | 1.588 | 7249 | 1822.37 | 2876.72
| 9823 | 90 | 1.588 | 7249 | 1922.33 | 2879.49
| 9923 | 90 | 1.588 | 7249 | 2022.29 | 2882.26
| 10023 | 90 | 1.588 | 7249 | 2122.26 | 2885.03
| 10123 | 90 | 1.588 | 7249 | 2222.22 | 2887.8
| 10223 | 90 | 1.588 | 7249 | 2322.18 | 2890.57
| 10323 | 90 | 1.588 | 7249 | 2422.14 | 2893.34
| 10423 | 90 | 1.588 | 7249 | 2522.1 | 2896.11
| 10523 | 90 | 1.588 | 7249 | 2622.06 | 2898.89
| 10623 | 90 | 1.588 | 7249 | 2722.03 | 2901.66
| 10723 | 90 | 1.588 | 7249 | 2821.99 | 2904.43
| 10823 | 90 | 1.588 | 7249 | 2921.95 | 2907.2
| 10923 | 90 | 1.588 | 7249 | 3021.91 | 2909.97
| 11023 | 90 | 1.588 | 7249 | 3121.87 | 2912.74
| 11123 | 90 | 1.588 | 7249 | 3221.83 | 2915.51
| 11223 | 90 | 1.588 | 7249 | 3321.8 | 2918.28
| 11323 | 90 | 1.588 | 7249 | 3421.76 | 2921.06
| 11423 | 90 | 1.588 | 7249 | 3521.72 | 2923.83
| 11523 | 90 | 1.588 | 7249 | 3621.68 | 2926.6
| 11623 | 90 | 1.588 | 7249 | 3721.64 | 2929.37
| 11723 | 90 | 1.588 | 7249 | 3821.6 | 2932.14
| 11823 | 90 | 1.588 | 7249 | 3921.56 | 2934.91
| 11923 | 90 | 1.588 | 7249 | 4021.53 | 2937.68
| 12023 | 90 | 1.588 | 7249 | 4121.49 | 2940.45
| 12123 | 90 | 1.588 | 7249 | 4221.45 | 2943.23
| 12223 | 90 | 1.588 | 7249 | 4321.41 | 2946
| 12323 | 90 | 1.588 | 7249 | 4421.37 | 2948.77
| 12423 | 90 | 1.588 | 7249 | 4521.33 | 2951.54
| 12523 | 90 | 1.588 | 7249 | 4621.3 | 2954.31
| 12623 | 90 | 1.588 | 7249 | 4721.26 | 2957.08
| 12723 | 90 | 1.588 | 7249 | 4821.22 | 2959.85
| 12823 | 90 | 1.588 | 7249 | 4921.18 | 2962.62
| 12923 | 90 | 1.588 | 7249 | 5021.14 | 2965.4
| 13023 | 90 | 1.588 | 7249 | 5121.1 | 2968.17
| 13123 | 90 | 1.588 | 7249 | 5221.07 | 2970.94
| 13223 | 90 | 1.588 | 7249 | 5321.03 | 2973.71
| 13323 | 90 | 1.588 | 7249 | 5420.99 | 2976.48
| 13423 | 90 | 1.588 | 7249 | 5520.95 | 2979.25
| 13523 | 90 | 1.588 | 7249 | 5620.91 | 2982.02
| 13623 | 90 | 1.588 | 7249 | 5720.87 | 2984.79
| 13723 | 90 | 1.588 | 7249 | 5820.84 | 2987.57
| 13823 | 90 | 1.588 | 7249 | 5920.8 | 2990.34
| 13923 | 90 | 1.588 | 7249 | 6020.76 | 2993.11
| 14023 | 90 | 1.588 | 7249 | 6120.72 | 2995.88
| 14123 | 90 | 1.588 | 7249 | 6220.68 | 2998.65
| 14223 | 90 | 1.588 | 7249 | 6320.64 | 3001.42
| 14323 | 90 | 1.588 | 7249 | 6420.6 | 3004.19
| 14423 | 90 | 1.588 | 7249 | 6520.57 | 3006.96
| 14523 | 90 | 1.588 | 7249 | 6620.53 | 3009.74
| 14623 | 90 | 1.588 | 7249 | 6720.49 | 3012.51
| 14723 | 90 | 1.588 | 7249 | 6820.45 | 3015.28
| 14823 | 90 | 1.588 | 7249 | 6920.41 | 3018.05
| 14923 | 90 | 1.588 | 7249 | 7020.37 | 3020.82
| 15023 | 90 | 1.588 | 7249 | 7120.34 | 3023.59
| 15123 | 90 | 1.588 | 7249 | 7220.3 | 3026.36
| 15223 | 90 | 1.588 | 7249 | 7320.26 | 3029.13
| 15323 | 90 | 1.588 | 7249 | 7420.22 | 3031.9
| 15423 | 90 | 1.588 | 7249 | 7520.18 | 3034.68
| 15523 | 90 | 1.588 | 7249 | 7620.14 | 3037.45
| 15623 | 90 | 1.588 | 7249 | 7720.11 | 3040.22
| 15723 | 90 | 1.588 | 7249 | 7820.07 | 3042.99
| 15823 | 90 | 1.588 | 7249 | 7920.03 | 3045.76
| 15923 | 90 | 1.588 | 7249 | 8019.99 | 3048.53
| 16023 | 90 | 1.588 | 7249 | 8119.95 | 3051.3
| 16123 | 90 | 1.588 | 7249 | 8219.91 | 3054.07
| 16223 | 90 | 1.588 | 7249 | 8319.87 | 3056.85
| 16323 | 90 | 1.588 | 7249 | 8419.84 | 3059.62
| 16423 | 90 | 1.588 | 7249 | 8519.8 | 3062.39
| 16523 | 90 | 1.588 | 7249 | 8619.76 | 3065.16
| 16623 | 90 | 1.588 | 7249 | 8719.72 | 3067.93
| 16723 | 90 | 1.588 | 7249 | 8819.68 | 3070.7
| 16823 | 90 | 1.588 | 7249 | 8919.64 | 3073.47
| 16923 | 90 | 1.588 | 7249 | 9019.61 | 3076.24
| 17023 | 90 | 1.588 | 7249 | 9119.57 | 3079.02
| 17123 | 90 | 1.588 | 7249 | 9219.53 | 3081.79
| 17223 | 90 | 1.588 | 7249 | 9319.49 | 3084.56
| 17323 | 90 | 1.588 | 7249 | 9419.45 | 3087.33
| 17423 | 90 | 1.588 | 7249 | 9519.41 | 3090.1
| 17523 | 90 | 1.588 | 7249 | 9619.38 | 3092.87
| 17623 | 90 | 1.588 | 7249 | 9719.34 | 3095.64
| 17723 | 90 | 1.588 | 7249 | 9819.3 | 3098.41
| 17823 | 90 | 1.588 | 7249 | 9919.26 | 3101.19
| 17838.11 | 90 | 1.588 | 7249 | 9934.36 | 3101.6

## Lookup (hidden)
North Reference | RetunValue | Grid Type | ReturnValue | Deviation Indicator | ReturnValue
| 2 |  | 0 |  | 4
True |  | SPCS-Colorado Central-NAD27 |  | Directional
Grid |  | SPCS-Colorado Central-NAD83 |  | High Angle
|  | SPCS-Colorado North-NAD27 |  | Horizontal
SPCS-Colorado North-NAD83
SPCS-Colorado South-NAD27
SPCS-Colorado South-NAD83
UTM-Zone 12 NAD27
UTM-Zone 12 NAD83
UTM-Zone 13 NAD27
UTM-Zone 13 NAD83