## Data
Header Information | measured depth (ft) | inclination (°) | azimuth (°) | true vertical depth (ft) | northing +N/-S (ft) | easting +E/-W (ft)
Operator Name | 0 | 0 | 66.8 | 0 | 0 | 0
KERR-MCGEE | 20 | 0 | 66.8 | 20 | 0 | 0
Operator Number | 95 | 0.93 | 66.8 | 95 | 0.24 | 0.56
| 183 | 0.78 | 100.02 | 182.99 | 0.42 | 1.81
Well Name and Number | 265 | 0.57 | 0.99 | 264.98 | 0.73 | 2.36
NELSON 35-3HZ | 357 | 1.04 | 334.2 | 356.97 | 1.94 | 2.01
API Number (if available) | 447 | 2.26 | 315.92 | 446.94 | 3.95 | 0.42
512351254 | 537 | 2.77 | 317.6 | 536.85 | 6.83 | -2.28
Location: QQ SEC TWP RGE | 626 | 4 | 317.43 | 625.69 | 10.7 | -5.83
SEC.35-T2N-R68W | 716 | 5.24 | 317.9 | 715.4 | 16.06 | -10.71
Citing Type: Planned or Actual | 806 | 7 | 305.18 | 804.89 | 22.27 | -17.95
ACTUAL | 896 | 9.84 | 303.51 | 893.91 | 29.68 | -28.85
Deviation Indicator | 986 | 11.52 | 308.61 | 982.35 | 39.53 | -42.28
Horizontal | 1076 | 12.69 | 314.79 | 1070.35 | 52.11 | -56.32
North Reference | 1166 | 14.08 | 316.11 | 1157.9 | 66.96 | -70.93
True | 1256 | 15.93 | 316.88 | 1244.83 | 83.87 | -86.96
Grid Type | 1346 | 15.58 | 315.3 | 1331.45 | 101.48 | -103.91
#VALUE! | 1435 | 17.02 | 313.09 | 1416.87 | 118.87 | -121.83
| 1525 | 16.82 | 313.78 | 1502.97 | 136.88 | -140.85
| 1615 | 18.84 | 314.46 | 1588.65 | 156.07 | -160.62
| 1705 | 17.85 | 315.08 | 1674.07 | 176.01 | -180.74
| 1795 | 19.54 | 315.93 | 1759.32 | 196.6 | -200.95
| 1860 | 20.64 | 316.35 | 1820.36 | 212.7 | -216.41
| 1938 | 19.58 | 315.78 | 1893.61 | 232.01 | -235.02
| 2031 | 21.12 | 315.09 | 1980.8 | 255.05 | -257.72
| 2123 | 20.69 | 316.07 | 2066.74 | 278.49 | -280.69
| 2215 | 21.24 | 313.05 | 2152.66 | 301.57 | -304.15
| 2307 | 20.78 | 313.86 | 2238.54 | 324.25 | -328.09
| 2317 | 20.613 | 313.799 | 2247.89 | 326.7 | -330.64
| 2399 | 19.24 | 313.26 | 2324.98 | 345.95 | -350.9
| 2492 | 20.48 | 313.49 | 2412.45 | 367.65 | -373.86
| 2584 | 20.83 | 314.73 | 2498.54 | 390.24 | -397.16
| 2677 | 20.41 | 317.18 | 2585.58 | 413.77 | -419.93
| 2769 | 21.54 | 313.84 | 2671.49 | 437.24 | -443.02
| 2861 | 21.34 | 314.55 | 2757.12 | 460.68 | -467.13
| 3046 | 20.64 | 318.09 | 2929.85 | 508.56 | -512.9
| 3139 | 20.07 | 318.76 | 3017.04 | 532.76 | -534.37
| 3233 | 22.21 | 317.96 | 3104.71 | 558.08 | -556.9
| 3327 | 22.45 | 319.48 | 3191.66 | 584.92 | -580.46
| 3419 | 21.51 | 309.91 | 3277 | 609.11 | -604.82
| 3513 | 19.66 | 310.93 | 3365 | 630.52 | -629.98
| 3606 | 20.11 | 315.45 | 3452.46 | 652.17 | -653.02
| 3700 | 21.75 | 309.46 | 3540.26 | 674.76 | -677.81
| 3793 | 21.44 | 309.5 | 3626.73 | 696.52 | -704.23
| 3885 | 20.19 | 309.22 | 3712.73 | 717.25 | -729.5
| 3979 | 20.29 | 309.12 | 3800.92 | 737.79 | -754.71
| 4074 | 19.34 | 310.05 | 3890.3 | 758.31 | -779.54
| 4167 | 21.06 | 312.7 | 3977.58 | 779.55 | -803.61
| 4259 | 21.14 | 311.07 | 4063.41 | 801.66 | -828.26
| 4351 | 21.56 | 310.14 | 4149.1 | 823.46 | -853.69
| 4445 | 20.01 | 311.86 | 4236.98 | 845.33 | -878.88
| 4539 | 18.5 | 314.96 | 4325.72 | 866.6 | -901.41
| 4631 | 18.35 | 314.5 | 4413 | 887.06 | -922.07
| 4724 | 18.25 | 315.1 | 4501.3 | 907.64 | -942.79
| 4816 | 16.04 | 314.66 | 4589.2 | 926.78 | -962
| 4909 | 13.65 | 312.47 | 4679.09 | 943.22 | -979.23
| 5002 | 11.11 | 314.03 | 4769.92 | 956.86 | -993.77
| 5095 | 7.72 | 310.21 | 4861.66 | 967.12 | -1004.99
| 5188 | 6.25 | 309.22 | 4953.97 | 974.36 | -1013.68
| 5282 | 3.35 | 314.05 | 5047.63 | 979.5 | -1019.62
| 5376 | 4.37 | 317.02 | 5141.41 | 984.03 | -1024.04
| 5470 | 2.66 | 318.91 | 5235.23 | 988.3 | -1027.91
| 5562 | 0.15 | 124.67 | 5327.2 | 989.84 | -1029.22
| 5656 | 0.11 | 35.87 | 5421.2 | 989.84 | -1029.06
| 5749 | 0.13 | 96.89 | 5514.2 | 989.9 | -1028.9
| 5844 | 0.03 | 323.64 | 5609.2 | 989.91 | -1028.81
| 5938 | 0.06 | 90.03 | 5703.2 | 989.93 | -1028.78
| 6031 | 0.14 | 51.39 | 5796.2 | 990 | -1028.64
| 6124 | 0.15 | 269.2 | 5889.2 | 990.07 | -1028.67
| 6217 | 0.4 | 0.38 | 5982.2 | 990.39 | -1028.79
| 6310 | 0.06 | 170.57 | 6075.2 | 990.67 | -1028.78
| 6403 | 0 | 98.1 | 6168.2 | 990.62 | -1028.77
| 6496 | 0.06 | 69.85 | 6261.2 | 990.64 | -1028.73
| 6590 | 0.11 | 99.07 | 6355.2 | 990.64 | -1028.59
| 6684 | 0.09 | 41.52 | 6449.2 | 990.68 | -1028.46
| 6778 | 0.04 | 89.32 | 6543.2 | 990.74 | -1028.37
| 6871 | 0.11 | 54.45 | 6636.2 | 990.79 | -1028.27
| 6964 | 0.12 | 81.96 | 6729.2 | 990.85 | -1028.1
| 7057 | 0.09 | 19.68 | 6822.2 | 990.94 | -1027.98
| 7142 | 1.149 | 184.468 | 6907.19 | 990.15 | -1028.02
| 7151 | 1.28 | 184.58 | 6916.19 | 989.96 | -1028.04
| 7244 | 9.87 | 180.18 | 7008.67 | 980.94 | -1028.15
| 7337 | 16.77 | 179.94 | 7099.11 | 959.52 | -1028.16
| 7430 | 24.07 | 181.75 | 7186.21 | 927.11 | -1028.72
| 7524 | 31.26 | 183 | 7269.41 | 883.53 | -1030.59
| 7618 | 38.1 | 183.3 | 7346.66 | 830.16 | -1033.54
| 7711 | 45.89 | 179.7 | 7415.74 | 768.02 | -1035.02
| 7804 | 52.22 | 178.95 | 7476.65 | 697.82 | -1034.17
| 7898 | 60.78 | 180.79 | 7528.49 | 619.51 | -1034.05
| 7991 | 68 | 180.09 | 7568.66 | 535.71 | -1034.68
| 8085 | 74.99 | 180.46 | 7598.48 | 446.62 | -1035.11
| 8180 | 86.83 | 180.57 | 7613.46 | 352.99 | -1035.96
| 8210 | 87.509 | 180.434 | 7614.94 | 323.03 | -1036.22
| 8275 | 88.98 | 180.14 | 7616.93 | 258.06 | -1036.54
| 8369 | 88.83 | 180.41 | 7618.73 | 164.08 | -1036.99
| 8463 | 88.95 | 180.72 | 7620.55 | 70.1 | -1037.92
| 8557 | 88.95 | 180.42 | 7622.27 | -23.88 | -1038.86
| 8585 | 88.932 | 180.327 | 7622.79 | -51.87 | -1039.04
| 8650 | 88.89 | 180.11 | 7624.02 | -116.86 | -1039.29
| 8743 | 90.18 | 181.54 | 7624.78 | -209.85 | -1040.63
| 8836 | 89.91 | 181.3 | 7624.71 | -302.82 | -1042.93
| 8929 | 90.06 | 181.58 | 7624.73 | -395.79 | -1045.27
| 9023 | 89.85 | 181.22 | 7624.8 | -489.76 | -1047.56
| 9118 | 90.03 | 181.39 | 7624.9 | -584.73 | -1049.73
| 9211 | 90.15 | 181.18 | 7624.76 | -677.71 | -1051.81
| 9305 | 90.06 | 181.14 | 7624.58 | -771.69 | -1053.72
| 9400 | 89.82 | 181.49 | 7624.68 | -866.67 | -1055.9
| 9494 | 89.85 | 181.1 | 7624.95 | -960.64 | -1058.02
| 9587 | 88.92 | 180.97 | 7625.95 | -1053.62 | -1059.7
| 9679 | 88.61 | 180.88 | 7627.94 | -1145.59 | -1061.18
| 9772 | 89.63 | 181.05 | 7629.36 | -1238.56 | -1062.75
| 9866 | 88.86 | 180.98 | 7630.6 | -1332.54 | -1064.42
| 9959 | 89.6 | 181.06 | 7631.85 | -1425.51 | -1066.07
| 10052 | 88.37 | 181.19 | 7633.5 | -1518.48 | -1067.9
| 10144 | 87.29 | 180.55 | 7636.98 | -1610.4 | -1069.29
| 10238 | 88.86 | 180.79 | 7640.14 | -1704.34 | -1070.39
| 10331 | 88.86 | 181.15 | 7641.99 | -1797.31 | -1071.97
| 10424 | 88.8 | 180.67 | 7643.89 | -1890.27 | -1073.44
| 10518 | 88.83 | 180.79 | 7645.83 | -1984.25 | -1074.64
| 10612 | 89.94 | 179.48 | 7646.84 | -2078.24 | -1074.86
| 10705 | 90.06 | 180.98 | 7646.84 | -2171.23 | -1075.23
| 10799 | 88.86 | 180.94 | 7647.73 | -2265.22 | -1076.81
| 10892 | 88.86 | 180.59 | 7649.58 | -2358.19 | -1078.05
| 10985 | 87.81 | 180.83 | 7652.28 | -2451.14 | -1079.2
| 11079 | 87.69 | 180.72 | 7655.97 | -2545.06 | -1080.47
| 11172 | 89.42 | 181.16 | 7658.32 | -2638.01 | -1082
| 11265 | 89.63 | 181.42 | 7659.09 | -2730.99 | -1084.09
| 11358 | 87.41 | 181.47 | 7661.49 | -2823.92 | -1086.44
| 11451 | 87.29 | 181.1 | 7665.79 | -2916.8 | -1088.52
| 11544 | 88.95 | 181.05 | 7668.84 | -3009.73 | -1090.26
| 11636 | 89.85 | 181.49 | 7669.8 | -3101.7 | -1092.3
| 11730 | 90.09 | 181.11 | 7669.85 | -3195.67 | -1094.43
| 11822 | 90.15 | 181.36 | 7669.66 | -3287.65 | -1096.42
| 11915 | 88.95 | 181.42 | 7670.39 | -3380.62 | -1098.67
| 12007 | 88.95 | 181.04 | 7672.08 | -3472.58 | -1100.65
| 12100 | 89.38 | 181.18 | 7673.43 | -3565.56 | -1102.45
| 12193 | 89.42 | 181.39 | 7674.41 | -3658.53 | -1104.53
| 12288 | 89.17 | 181.56 | 7675.58 | -3753.49 | -1106.98
| 12380 | 89.35 | 181.3 | 7676.76 | -3845.45 | -1109.28
| 12473 | 89.01 | 181.3 | 7678.09 | -3938.42 | -1111.39
| 12565 | 89.75 | 181.29 | 7679.09 | -4030.39 | -1113.46
| 12659 | 89.63 | 181.55 | 7679.6 | -4124.36 | -1115.79
| 12753 | 89.6 | 181.61 | 7680.23 | -4218.32 | -1118.39
| 12846 | 89.35 | 181.19 | 7681.08 | -4311.29 | -1120.66
| 12939 | 89.91 | 181.23 | 7681.68 | -4404.27 | -1122.62
| 13031 | 89.42 | 181.2 | 7682.22 | -4496.24 | -1124.57
| 13123 | 90.52 | 181.72 | 7682.27 | -4588.21 | -1126.92
| 13215 | 89.2 | 181.13 | 7682.49 | -4680.18 | -1129.2
| 13309 | 90 | 181.16 | 7683.15 | -4774.16 | -1131.08
| 13401 | 90 | 181.24 | 7683.15 | -4866.14 | -1133.01
| 13495 | 90.12 | 181.06 | 7683.05 | -4960.12 | -1134.9
| 13587 | 90.58 | 181.28 | 7682.49 | -5052.1 | -1136.77
| 13681 | 90.46 | 181.41 | 7681.64 | -5146.07 | -1138.98
| 13773 | 90.37 | 181.33 | 7680.97 | -5238.04 | -1141.18
| 13866 | 90.18 | 180.89 | 7680.52 | -5331.02 | -1142.98
| 13959 | 90.37 | 181.31 | 7680.08 | -5424 | -1144.77
| 14054 | 90.55 | 180.89 | 7679.31 | -5518.98 | -1146.59
| 14146 | 90.4 | 181.32 | 7678.55 | -5610.96 | -1148.37
| 14240 | 89.94 | 181.62 | 7678.27 | -5704.93 | -1150.78
| 14333 | 89.11 | 181.14 | 7679.04 | -5797.9 | -1153.02
| 14426 | 89.48 | 181.57 | 7680.19 | -5890.87 | -1155.22
| 14518 | 88.98 | 178.99 | 7681.42 | -5982.85 | -1155.66
| 14612 | 88.12 | 179.46 | 7683.8 | -6076.81 | -1154.39
| 14704 | 88.06 | 179.13 | 7686.87 | -6168.75 | -1153.26
| 14796 | 88.24 | 179.51 | 7689.84 | -6260.7 | -1152.17
| 14891 | 87.88 | 179.55 | 7693.06 | -6355.64 | -1151.39
| 14983 | 88.09 | 179.86 | 7696.29 | -6447.58 | -1150.92
| 15076 | 88.09 | 178.87 | 7699.39 | -6540.52 | -1149.89
| 15169 | 87.91 | 179.45 | 7702.64 | -6633.45 | -1148.53
| 15263 | 89.48 | 178.94 | 7704.78 | -6727.42 | -1147.21
| 15356 | 89.02 | 179.72 | 7705.99 | -6820.4 | -1146.12
| 15448 | 89.97 | 179.48 | 7706.8 | -6912.39 | -1145.48
| 15540 | 89.42 | 179 | 7707.29 | -7004.38 | -1144.26
| 15634 | 89.48 | 179.41 | 7708.2 | -7098.37 | -1142.95
| 15729 | 88.68 | 179.57 | 7709.72 | -7193.35 | -1142.11
| 15822 | 90.55 | 179.76 | 7710.35 | -7286.35 | -1141.56
| 15914 | 89.82 | 179.24 | 7710.05 | -7378.34 | -1140.76
| 16009 | 90.49 | 179.55 | 7709.79 | -7473.33 | -1139.76
| 16103 | 90.37 | 179.49 | 7709.09 | -7567.33 | -1138.97
| 16196 | 90.18 | 179.47 | 7708.64 | -7660.32 | -1138.13
| 16290 | 89.57 | 179.23 | 7708.85 | -7754.32 | -1137.06
| 16384 | 91.02 | 178.51 | 7708.36 | -7848.29 | -1135.21
| 16477 | 90.4 | 179.52 | 7707.21 | -7941.27 | -1133.61
| 16569 | 90.83 | 179.11 | 7706.22 | -8033.26 | -1132.51
| 16662 | 90.22 | 178.36 | 7705.37 | -8126.23 | -1130.45
| 16754 | 89.94 | 178.26 | 7705.24 | -8218.19 | -1127.74
| 16847 | 90 | 178.48 | 7705.29 | -8311.15 | -1125.1
| 16940 | 89.82 | 178.51 | 7705.44 | -8404.12 | -1122.65
| 17034 | 89.88 | 178.81 | 7705.68 | -8498.1 | -1120.45
| 17128 | 89.97 | 178.47 | 7705.81 | -8592.07 | -1118.22
| 17221 | 90.15 | 178.33 | 7705.71 | -8685.03 | -1115.63
| 17314 | 90 | 178.49 | 7705.59 | -8778 | -1113.05
| 17407 | 89.45 | 178.64 | 7706.03 | -8870.97 | -1110.72
| 17500 | 89.57 | 178.3 | 7706.83 | -8963.93 | -1108.23
| 17594 | 89.6 | 178.49 | 7707.51 | -9057.89 | -1105.6
| 17689 | 89.42 | 178.35 | 7708.32 | -9152.85 | -1102.98
| 17781 | 89.35 | 178.29 | 7709.31 | -9244.81 | -1100.28
| 17875 | 88.92 | 177.94 | 7710.73 | -9338.74 | -1097.19
| 17968 | 89.2 | 178.05 | 7712.25 | -9431.67 | -1093.94
| 18060 | 89.05 | 177.9 | 7713.66 | -9523.61 | -1090.69
| 18155 | 88.95 | 178.79 | 7715.32 | -9618.55 | -1087.95
| 18248 | 88.86 | 178.49 | 7717.09 | -9711.51 | -1085.74
| 18341 | 89.94 | 178.62 | 7718.07 | -9804.47 | -1083.39
| 18433 | 90.31 | 178.51 | 7717.87 | -9896.44 | -1081.09
| 18525 | 89.75 | 178.88 | 7717.82 | -9988.42 | -1079
| 18620 | 90.18 | 178.31 | 7717.88 | -10083.39 | -1076.67
| 18712 | 89.94 | 178.2 | 7717.78 | -10175.35 | -1073.86
| 18804 | 89.72 | 178.1 | 7718.05 | -10267.3 | -1070.89
| 18897 | 89.48 | 177.76 | 7718.7 | -10360.23 | -1067.54
| 18990 | 89.6 | 178.15 | 7719.45 | -10453.17 | -1064.22
| 19083 | 89.91 | 177.91 | 7719.85 | -10546.12 | -1061.02
| 19268 | 89.45 | 178.66 | 7720.88 | -10731.03 | -1055.48
| 19361 | 90.12 | 179.04 | 7721.23 | -10824.01 | -1053.62
| 19455 | 90.18 | 178.33 | 7720.98 | -10917.98 | -1051.46
| 19548 | 90.09 | 178.57 | 7720.76 | -11010.95 | -1048.94
| 19642 | 91.32 | 178.37 | 7719.61 | -11104.91 | -1046.43
| 19735 | 91.35 | 178.37 | 7717.44 | -11197.84 | -1043.79
| 19778 | 91.239 | 178.555 | 7716.47 | -11240.82 | -1042.64
| 19828 | 91.11 | 178.77 | 7715.44 | -11290.79 | -1041.47
| 19921 | 91.39 | 178.65 | 7713.42 | -11383.75 | -1039.38
| 20015 | 91.17 | 178.6 | 7711.32 | -11477.7 | -1037.12
| 20092 | 91.48 | 178.23 | 7709.54 | -11554.65 | -1034.99
| 20116 | 91.48 | 178.23 | 7708.92 | -11578.63 | -1034.25

## Lookup (hidden)
North Reference | RetunValue | Grid Type | ReturnValue | Deviation Indicator | ReturnValue
| 2 |  | 0 |  | 4
True |  | SPCS-Colorado Central-NAD27 |  | Directional
Grid |  | SPCS-Colorado Central-NAD83 |  | High Angle
|  | SPCS-Colorado North-NAD27 |  | Horizontal
SPCS-Colorado North-NAD83
SPCS-Colorado South-NAD27
SPCS-Colorado South-NAD83
UTM-Zone 12 NAD27
UTM-Zone 12 NAD83
UTM-Zone 13 NAD27
UTM-Zone 13 NAD83