## Data
Header Information | measured depth (ft) | inclination (°) | azimuth (°) | true vertical depth (ft) | northing +N/-S (ft) | easting +E/-W (ft)
Operator Name | 0 | 0 | 165 | 0 | 0 | 0
Confluence DJ LLC | 23 | 0 | 165 | 23 | 0 | 0
Operator Number | 123 | 0 | 165 | 123 | 0 | 0
10518 | 223 | 0 | 165 | 223 | 0 | 0
Well Name and Number | 323 | 0 | 165 | 323 | 0 | 0
Canal 22-3-3L | 423 | 0 | 165 | 423 | 0 | 0
API Number (if available) | 500 | 0 | 165 | 500 | 0 | 0
05-123-50944 | 523 | 0.345 | 165 | 523 | -0.07 | 0.02
Location: QQ SEC TWP RGE | 623 | 1.845 | 165 | 622.98 | -1.91 | 0.51
SWSW 22 1N 65W | 723 | 3.345 | 165 | 722.87 | -6.29 | 1.68
Citing Type: Planned or Actual | 823 | 4.845 | 165 | 822.62 | -13.18 | 3.53
Planned | 923 | 6.345 | 165 | 922.14 | -22.6 | 6.06
Deviation Indicator | 1023 | 7.845 | 165 | 1021.37 | -34.53 | 9.25
Horizontal | 1033.33 | 8 | 165 | 1031.6 | -35.91 | 9.62
North Reference | 1123 | 8 | 165 | 1120.4 | -47.96 | 12.85
True | 1133.33 | 8 | 165 | 1130.63 | -49.35 | 13.22
Grid Type | 1223 | 8.178 | 152.292 | 1219.41 | -61.02 | 17.8
#VALUE! | 1323 | 8.81 | 139.411 | 1318.32 | -73.14 | 26.09
| 1423 | 9.814 | 128.689 | 1417.01 | -84.28 | 37.73
| 1523 | 11.088 | 120.169 | 1515.36 | -94.44 | 52.7
| 1623 | 12.552 | 113.496 | 1613.24 | -103.61 | 70.98
| 1723 | 14.145 | 108.249 | 1710.54 | -111.77 | 92.55
| 1823 | 15.829 | 104.07 | 1807.13 | -118.91 | 117.39
| 1923 | 17.578 | 100.69 | 1902.91 | -125.03 | 145.46
| 2023 | 19.374 | 97.912 | 1997.76 | -130.11 | 176.73
| 2123 | 21.206 | 95.592 | 2091.55 | -134.16 | 211.16
| 2169.2 | 22.061 | 94.645 | 2134.5 | -135.67 | 228.12
| 2223 | 22.061 | 94.645 | 2184.36 | -137.31 | 248.26
| 2323 | 22.061 | 94.645 | 2277.03 | -140.35 | 285.7
| 2423 | 22.061 | 94.645 | 2369.71 | -143.39 | 323.14
| 2523 | 22.061 | 94.645 | 2462.39 | -146.44 | 360.57
| 2623 | 22.061 | 94.645 | 2555.07 | -149.48 | 398.01
| 2723 | 22.061 | 94.645 | 2647.75 | -152.52 | 435.45
| 2823 | 22.061 | 94.645 | 2740.42 | -155.56 | 472.88
| 2923 | 22.061 | 94.645 | 2833.1 | -158.6 | 510.32
| 3023 | 22.061 | 94.645 | 2925.78 | -161.65 | 547.76
| 3123 | 22.061 | 94.645 | 3018.46 | -164.69 | 585.19
| 3223 | 22.061 | 94.645 | 3111.14 | -167.73 | 622.63
| 3323 | 22.061 | 94.645 | 3203.82 | -170.77 | 660.07
| 3423 | 22.061 | 94.645 | 3296.49 | -173.81 | 697.5
| 3523 | 22.061 | 94.645 | 3389.17 | -176.86 | 734.94
| 3623 | 22.061 | 94.645 | 3481.85 | -179.9 | 772.38
| 3723 | 22.061 | 94.645 | 3574.53 | -182.94 | 809.81
| 3823 | 22.061 | 94.645 | 3667.21 | -185.98 | 847.25
| 3923 | 22.061 | 94.645 | 3759.88 | -189.02 | 884.69
| 4023 | 22.061 | 94.645 | 3852.56 | -192.07 | 922.12
| 4123 | 22.061 | 94.645 | 3945.24 | -195.11 | 959.56
| 4223 | 22.061 | 94.645 | 4037.92 | -198.15 | 997
| 4323 | 22.061 | 94.645 | 4130.6 | -201.19 | 1034.43
| 4423 | 22.061 | 94.645 | 4223.28 | -204.23 | 1071.87
| 4523 | 22.061 | 94.645 | 4315.95 | -207.28 | 1109.31
| 4623 | 22.061 | 94.645 | 4408.63 | -210.32 | 1146.74
| 4723 | 22.061 | 94.645 | 4501.31 | -213.36 | 1184.18
| 4823 | 22.061 | 94.645 | 4593.99 | -216.4 | 1221.62
| 4923 | 22.061 | 94.645 | 4686.67 | -219.44 | 1259.05
| 5023 | 22.061 | 94.645 | 4779.34 | -222.49 | 1296.49
| 5123 | 22.061 | 94.645 | 4872.02 | -225.53 | 1333.93
| 5223 | 22.061 | 94.645 | 4964.7 | -228.57 | 1371.36
| 5323 | 22.061 | 94.645 | 5057.38 | -231.61 | 1408.8
| 5423 | 22.061 | 94.645 | 5150.06 | -234.65 | 1446.24
| 5523 | 22.061 | 94.645 | 5242.74 | -237.7 | 1483.67
| 5623 | 22.061 | 94.645 | 5335.41 | -240.74 | 1521.11
| 5723 | 22.061 | 94.645 | 5428.09 | -243.78 | 1558.55
| 5823 | 22.061 | 94.645 | 5520.77 | -246.82 | 1595.98
| 5923 | 22.061 | 94.645 | 5613.45 | -249.86 | 1633.42
| 6023 | 22.061 | 94.645 | 5706.13 | -252.91 | 1670.86
| 6123 | 22.061 | 94.645 | 5798.8 | -255.95 | 1708.29
| 6223 | 22.061 | 94.645 | 5891.48 | -258.99 | 1745.73
| 6323 | 22.061 | 94.645 | 5984.16 | -262.03 | 1783.17
| 6423 | 22.061 | 94.645 | 6076.84 | -265.07 | 1820.6
| 6523 | 22.061 | 94.645 | 6169.52 | -268.12 | 1858.04
| 6623 | 22.061 | 94.645 | 6262.2 | -271.16 | 1895.48
| 6723 | 22.061 | 94.645 | 6354.87 | -274.2 | 1932.91
| 6823 | 22.061 | 94.645 | 6447.55 | -277.24 | 1970.35
| 6923 | 22.061 | 94.645 | 6540.23 | -280.28 | 2007.78
| 7023 | 22.061 | 94.645 | 6632.91 | -283.33 | 2045.22
| 7123 | 22.061 | 94.645 | 6725.59 | -286.37 | 2082.66
| 7184.07 | 22.061 | 94.645 | 6782.18 | -288.23 | 2105.52
| 7223 | 22.159 | 84.293 | 6818.27 | -288.09 | 2120.12
| 7323 | 25.18 | 60.356 | 6910.05 | -275.66 | 2157.47
| 7423 | 31.096 | 43.121 | 6998.34 | -246.21 | 2193.7
| 7523 | 38.591 | 31.46 | 7080.45 | -200.65 | 2227.71
| 7623 | 46.907 | 23.242 | 7153.88 | -140.34 | 2258.48
| 7723 | 55.667 | 17.043 | 7216.39 | -67.13 | 2285.06
| 7823 | 64.68 | 12.039 | 7266.1 | 16.76 | 2306.64
| 7923 | 73.839 | 7.739 | 7301.49 | 108.78 | 2322.57
| 8023 | 83.075 | 3.823 | 7321.49 | 206.14 | 2332.37
| 8097.73 | 90 | 1.008 | 7326 | 280.61 | 2335.51
| 8123 | 90 | 1.008 | 7326 | 305.88 | 2335.95
| 8223 | 90 | 1.008 | 7326 | 405.87 | 2337.71
| 8323 | 90 | 1.008 | 7326 | 505.85 | 2339.47
| 8423 | 90 | 1.008 | 7326 | 605.84 | 2341.23
| 8523 | 90 | 1.008 | 7326 | 705.82 | 2342.99
| 8623 | 90 | 1.008 | 7326 | 805.81 | 2344.75
| 8723 | 90 | 1.008 | 7326 | 905.79 | 2346.5
| 8823 | 90 | 1.008 | 7326 | 1005.77 | 2348.26
| 8923 | 90 | 1.008 | 7326 | 1105.76 | 2350.02
| 9023 | 90 | 1.008 | 7326 | 1205.74 | 2351.78
| 9123 | 90 | 1.008 | 7326 | 1305.73 | 2353.54
| 9223 | 90 | 1.008 | 7326 | 1405.71 | 2355.3
| 9323 | 90 | 1.008 | 7326 | 1505.7 | 2357.06
| 9423 | 90 | 1.008 | 7326 | 1605.68 | 2358.81
| 9523 | 90 | 1.008 | 7326 | 1705.67 | 2360.57
| 9623 | 90 | 1.008 | 7326 | 1805.65 | 2362.33
| 9723 | 90 | 1.008 | 7326 | 1905.64 | 2364.09
| 9823 | 90 | 1.008 | 7326 | 2005.62 | 2365.85
| 9923 | 90 | 1.008 | 7326 | 2105.6 | 2367.61
| 10023 | 90 | 1.008 | 7326 | 2205.59 | 2369.36
| 10123 | 90 | 1.008 | 7326 | 2305.57 | 2371.12
| 10223 | 90 | 1.008 | 7326 | 2405.56 | 2372.88
| 10323 | 90 | 1.008 | 7326 | 2505.54 | 2374.64
| 10423 | 90 | 1.008 | 7326 | 2605.53 | 2376.4
| 10523 | 90 | 1.008 | 7326 | 2705.51 | 2378.16
| 10623 | 90 | 1.008 | 7326 | 2805.5 | 2379.92
| 10723 | 90 | 1.008 | 7326 | 2905.48 | 2381.67
| 10823 | 90 | 1.008 | 7326 | 3005.47 | 2383.43
| 10923 | 90 | 1.008 | 7326 | 3105.45 | 2385.19
| 11023 | 90 | 1.008 | 7326 | 3205.43 | 2386.95
| 11123 | 90 | 1.008 | 7326 | 3305.42 | 2388.71
| 11223 | 90 | 1.008 | 7326 | 3405.4 | 2390.47
| 11323 | 90 | 1.008 | 7326 | 3505.39 | 2392.22
| 11423 | 90 | 1.008 | 7326 | 3605.37 | 2393.98
| 11523 | 90 | 1.008 | 7326 | 3705.36 | 2395.74
| 11623 | 90 | 1.008 | 7326 | 3805.34 | 2397.5
| 11723 | 90 | 1.008 | 7326 | 3905.33 | 2399.26
| 11823 | 90 | 1.008 | 7326 | 4005.31 | 2401.02
| 11923 | 90 | 1.008 | 7326 | 4105.3 | 2402.78
| 12023 | 90 | 1.008 | 7326 | 4205.28 | 2404.53
| 12123 | 90 | 1.008 | 7326 | 4305.26 | 2406.29
| 12223 | 90 | 1.008 | 7326 | 4405.25 | 2408.05
| 12323 | 90 | 1.008 | 7326 | 4505.23 | 2409.81
| 12423 | 90 | 1.008 | 7326 | 4605.22 | 2411.57
| 12523 | 90 | 1.008 | 7326 | 4705.2 | 2413.33
| 12623 | 90 | 1.008 | 7326 | 4805.19 | 2415.08
| 12723 | 90 | 1.008 | 7326 | 4905.17 | 2416.84
| 12823 | 90 | 1.008 | 7326 | 5005.16 | 2418.6
| 12923 | 90 | 1.008 | 7326 | 5105.14 | 2420.36
| 13023 | 90 | 1.008 | 7326 | 5205.13 | 2422.12
| 13123 | 90 | 1.008 | 7326 | 5305.11 | 2423.88
| 13223 | 90 | 1.008 | 7326 | 5405.09 | 2425.64
| 13323 | 90 | 1.008 | 7326 | 5505.08 | 2427.39
| 13423 | 90 | 1.008 | 7326 | 5605.06 | 2429.15
| 13523 | 90 | 1.008 | 7326 | 5705.05 | 2430.91
| 13623 | 90 | 1.008 | 7326 | 5805.03 | 2432.67
| 13723 | 90 | 1.008 | 7326 | 5905.02 | 2434.43
| 13823 | 90 | 1.008 | 7326 | 6005 | 2436.19
| 13923 | 90 | 1.008 | 7326 | 6104.99 | 2437.95
| 14023 | 90 | 1.008 | 7326 | 6204.97 | 2439.7
| 14123 | 90 | 1.008 | 7326 | 6304.96 | 2441.46
| 14223 | 90 | 1.008 | 7326 | 6404.94 | 2443.22
| 14323 | 90 | 1.008 | 7326 | 6504.92 | 2444.98
| 14423 | 90 | 1.008 | 7326 | 6604.91 | 2446.74
| 14523 | 90 | 1.008 | 7326 | 6704.89 | 2448.5
| 14623 | 90 | 1.008 | 7326 | 6804.88 | 2450.25
| 14723 | 90 | 1.008 | 7326 | 6904.86 | 2452.01
| 14823 | 90 | 1.008 | 7326 | 7004.85 | 2453.77
| 14923 | 90 | 1.008 | 7326 | 7104.83 | 2455.53
| 15023 | 90 | 1.008 | 7326 | 7204.82 | 2457.29
| 15123 | 90 | 1.008 | 7326 | 7304.8 | 2459.05
| 15223 | 90 | 1.008 | 7326 | 7404.79 | 2460.81
| 15323 | 90 | 1.008 | 7326 | 7504.77 | 2462.56
| 15423 | 90 | 1.008 | 7326 | 7604.75 | 2464.32
| 15523 | 90 | 1.008 | 7326 | 7704.74 | 2466.08
| 15623 | 90 | 1.008 | 7326 | 7804.72 | 2467.84
| 15723 | 90 | 1.008 | 7326 | 7904.71 | 2469.6
| 15823 | 90 | 1.008 | 7326 | 8004.69 | 2471.36
| 15923 | 90 | 1.008 | 7326 | 8104.68 | 2473.11
| 16023 | 90 | 1.008 | 7326 | 8204.66 | 2474.87
| 16123 | 90 | 1.008 | 7326 | 8304.65 | 2476.63
| 16223 | 90 | 1.008 | 7326 | 8404.63 | 2478.39
| 16323 | 90 | 1.008 | 7326 | 8504.62 | 2480.15
| 16423 | 90 | 1.008 | 7326 | 8604.6 | 2481.91
| 16523 | 90 | 1.008 | 7326 | 8704.58 | 2483.67
| 16623 | 90 | 1.008 | 7326 | 8804.57 | 2485.42
| 16723 | 90 | 1.008 | 7326 | 8904.55 | 2487.18
| 16823 | 90 | 1.008 | 7326 | 9004.54 | 2488.94
| 16923 | 90 | 1.008 | 7326 | 9104.52 | 2490.7
| 17023 | 90 | 1.008 | 7326 | 9204.51 | 2492.46
| 17123 | 90 | 1.008 | 7326 | 9304.49 | 2494.22
| 17223 | 90 | 1.008 | 7326 | 9404.48 | 2495.97
| 17323 | 90 | 1.008 | 7326 | 9504.46 | 2497.73
| 17423 | 90 | 1.008 | 7326 | 9604.45 | 2499.49
| 17523 | 90 | 1.008 | 7326 | 9704.43 | 2501.25
| 17623 | 90 | 1.008 | 7326 | 9804.41 | 2503.01
| 17723 | 90 | 1.008 | 7326 | 9904.4 | 2504.77
| 17756.54 | 90 | 1.008 | 7326 | 9937.94 | 2505.36

## Lookup (hidden)
North Reference | RetunValue | Grid Type | ReturnValue | Deviation Indicator | ReturnValue
| 2 |  | 0 |  | 4
True |  | SPCS-Colorado Central-NAD27 |  | Directional
Grid |  | SPCS-Colorado Central-NAD83 |  | High Angle
|  | SPCS-Colorado North-NAD27 |  | Horizontal
SPCS-Colorado North-NAD83
SPCS-Colorado South-NAD27
SPCS-Colorado South-NAD83
UTM-Zone 12 NAD27
UTM-Zone 12 NAD83
UTM-Zone 13 NAD27
UTM-Zone 13 NAD83