## Data
Header Information | measured depth (ft) | inclination (°) | azimuth (°) | true vertical depth (ft) | northing +N/-S (ft) | easting +E/-W (ft)
Operator Name | 0 | 0 | 170 | 0 | 0 | 0
Confluence DJ LLC | 23 | 0 | 170 | 23 | 0 | 0
Operator Number | 123 | 0 | 170 | 123 | 0 | 0
10518 | 223 | 0 | 170 | 223 | 0 | 0
Well Name and Number | 323 | 0 | 170 | 323 | 0 | 0
Canal 22-4-2L | 423 | 0 | 170 | 423 | 0 | 0
API Number (if available) | 500 | 0 | 170 | 500 | 0 | 0
05-123-50941 | 523 | 0.345 | 170 | 523 | -0.07 | 0.01
Location: QQ SEC TWP RGE | 623 | 1.845 | 170 | 622.98 | -1.95 | 0.34
SWSW 22 1N 65W | 723 | 3.345 | 170 | 722.87 | -6.41 | 1.13
Citing Type: Planned or Actual | 823 | 4.845 | 170 | 822.62 | -13.44 | 2.37
Planned | 923 | 6.345 | 170 | 922.14 | -23.04 | 4.06
Deviation Indicator | 1023 | 7.845 | 170 | 1021.37 | -35.21 | 6.21
Horizontal | 1033.33 | 8 | 170 | 1031.6 | -36.61 | 6.46
North Reference | 1123 | 8 | 170 | 1120.4 | -48.9 | 8.62
True | 1133.33 | 8 | 170 | 1130.63 | -50.31 | 8.87
Grid Type | 1223 | 7.987 | 157.078 | 1219.43 | -62.2 | 12.38
#VALUE! | 1323 | 8.432 | 143.386 | 1318.42 | -74.48 | 19.46
| 1423 | 9.293 | 131.634 | 1417.23 | -85.73 | 29.87
| 1523 | 10.467 | 122.172 | 1515.75 | -95.94 | 43.59
| 1623 | 11.862 | 114.752 | 1613.86 | -105.08 | 60.62
| 1723 | 13.41 | 108.945 | 1711.44 | -113.14 | 80.92
| 1823 | 15.062 | 104.355 | 1808.37 | -120.13 | 104.48
| 1923 | 16.789 | 100.671 | 1904.53 | -126.03 | 131.26
| 2023 | 18.569 | 97.666 | 1999.81 | -130.83 | 161.24
| 2120.58 | 20.344 | 95.229 | 2091.81 | -134.45 | 193.53
| 2123 | 20.344 | 95.229 | 2094.08 | -134.52 | 194.37
| 2223 | 20.344 | 95.229 | 2187.84 | -137.69 | 228.99
| 2323 | 20.344 | 95.229 | 2281.6 | -140.86 | 263.61
| 2423 | 20.344 | 95.229 | 2375.37 | -144.03 | 298.23
| 2523 | 20.344 | 95.229 | 2469.13 | -147.2 | 332.85
| 2623 | 20.344 | 95.229 | 2562.89 | -150.36 | 367.48
| 2723 | 20.344 | 95.229 | 2656.65 | -153.53 | 402.1
| 2823 | 20.344 | 95.229 | 2750.41 | -156.7 | 436.72
| 2923 | 20.344 | 95.229 | 2844.18 | -159.87 | 471.34
| 3023 | 20.344 | 95.229 | 2937.94 | -163.04 | 505.96
| 3123 | 20.344 | 95.229 | 3031.7 | -166.21 | 540.58
| 3223 | 20.344 | 95.229 | 3125.46 | -169.38 | 575.2
| 3323 | 20.344 | 95.229 | 3219.22 | -172.55 | 609.83
| 3423 | 20.344 | 95.229 | 3312.99 | -175.71 | 644.45
| 3523 | 20.344 | 95.229 | 3406.75 | -178.88 | 679.07
| 3623 | 20.344 | 95.229 | 3500.51 | -182.05 | 713.69
| 3723 | 20.344 | 95.229 | 3594.27 | -185.22 | 748.31
| 3823 | 20.344 | 95.229 | 3688.03 | -188.39 | 782.93
| 3923 | 20.344 | 95.229 | 3781.8 | -191.56 | 817.55
| 4023 | 20.344 | 95.229 | 3875.56 | -194.73 | 852.17
| 4123 | 20.344 | 95.229 | 3969.32 | -197.89 | 886.8
| 4223 | 20.344 | 95.229 | 4063.08 | -201.06 | 921.42
| 4323 | 20.344 | 95.229 | 4156.85 | -204.23 | 956.04
| 4423 | 20.344 | 95.229 | 4250.61 | -207.4 | 990.66
| 4523 | 20.344 | 95.229 | 4344.37 | -210.57 | 1025.28
| 4623 | 20.344 | 95.229 | 4438.13 | -213.74 | 1059.9
| 4723 | 20.344 | 95.229 | 4531.89 | -216.91 | 1094.52
| 4823 | 20.344 | 95.229 | 4625.66 | -220.07 | 1129.15
| 4923 | 20.344 | 95.229 | 4719.42 | -223.24 | 1163.77
| 5023 | 20.344 | 95.229 | 4813.18 | -226.41 | 1198.39
| 5123 | 20.344 | 95.229 | 4906.94 | -229.58 | 1233.01
| 5223 | 20.344 | 95.229 | 5000.7 | -232.75 | 1267.63
| 5323 | 20.344 | 95.229 | 5094.47 | -235.92 | 1302.25
| 5423 | 20.344 | 95.229 | 5188.23 | -239.09 | 1336.87
| 5523 | 20.344 | 95.229 | 5281.99 | -242.25 | 1371.5
| 5623 | 20.344 | 95.229 | 5375.75 | -245.42 | 1406.12
| 5723 | 20.344 | 95.229 | 5469.51 | -248.59 | 1440.74
| 5823 | 20.344 | 95.229 | 5563.28 | -251.76 | 1475.36
| 5923 | 20.344 | 95.229 | 5657.04 | -254.93 | 1509.98
| 6023 | 20.344 | 95.229 | 5750.8 | -258.1 | 1544.6
| 6123 | 20.344 | 95.229 | 5844.56 | -261.27 | 1579.22
| 6223 | 20.344 | 95.229 | 5938.32 | -264.43 | 1613.84
| 6323 | 20.344 | 95.229 | 6032.09 | -267.6 | 1648.47
| 6423 | 20.344 | 95.229 | 6125.85 | -270.77 | 1683.09
| 6523 | 20.344 | 95.229 | 6219.61 | -273.94 | 1717.71
| 6623 | 20.344 | 95.229 | 6313.37 | -277.11 | 1752.33
| 6723 | 20.344 | 95.229 | 6407.13 | -280.28 | 1786.95
| 6823 | 20.344 | 95.229 | 6500.9 | -283.45 | 1821.57
| 6923 | 20.344 | 95.229 | 6594.66 | -286.61 | 1856.19
| 7023 | 20.344 | 95.229 | 6688.42 | -289.78 | 1890.82
| 7050.13 | 20.344 | 95.229 | 6713.86 | -290.64 | 1900.21
| 7123 | 21.009 | 74.577 | 6782.13 | -288.32 | 1925.45
| 7223 | 25.39 | 51.53 | 6874.21 | -270.17 | 1959.6
| 7323 | 32.238 | 36.275 | 6961.89 | -235.24 | 1992.25
| 7423 | 40.308 | 26.231 | 7042.52 | -184.6 | 2022.4
| 7523 | 48.994 | 19.149 | 7113.63 | -119.77 | 2049.14
| 7623 | 58.01 | 13.754 | 7173.08 | -42.74 | 2071.66
| 7723 | 67.213 | 9.339 | 7219.05 | 44.16 | 2089.27
| 7823 | 76.523 | 5.491 | 7250.15 | 138.28 | 2101.43
| 7923 | 85.886 | 1.933 | 7265.43 | 236.77 | 2107.78
| 7966.87 | 90 | 0.41 | 7267 | 280.59 | 2108.68
| 8023 | 90 | 0.41 | 7267 | 336.73 | 2109.08
| 8123 | 90 | 0.41 | 7267 | 436.72 | 2109.8
| 8223 | 90 | 0.41 | 7267 | 536.72 | 2110.51
| 8323 | 90 | 0.41 | 7267 | 636.72 | 2111.23
| 8423 | 90 | 0.41 | 7267 | 736.72 | 2111.95
| 8523 | 90 | 0.41 | 7267 | 836.71 | 2112.66
| 8623 | 90 | 0.41 | 7267 | 936.71 | 2113.38
| 8723 | 90 | 0.41 | 7267 | 1036.71 | 2114.09
| 8823 | 90 | 0.41 | 7267 | 1136.7 | 2114.81
| 8923 | 90 | 0.41 | 7267 | 1236.7 | 2115.53
| 9023 | 90 | 0.41 | 7267 | 1336.7 | 2116.24
| 9123 | 90 | 0.41 | 7267 | 1436.7 | 2116.96
| 9223 | 90 | 0.41 | 7267 | 1536.69 | 2117.67
| 9323 | 90 | 0.41 | 7267 | 1636.69 | 2118.39
| 9423 | 90 | 0.41 | 7267 | 1736.69 | 2119.11
| 9523 | 90 | 0.41 | 7267 | 1836.69 | 2119.82
| 9623 | 90 | 0.41 | 7267 | 1936.68 | 2120.54
| 9723 | 90 | 0.41 | 7267 | 2036.68 | 2121.26
| 9823 | 90 | 0.41 | 7267 | 2136.68 | 2121.97
| 9923 | 90 | 0.41 | 7267 | 2236.68 | 2122.69
| 10023 | 90 | 0.41 | 7267 | 2336.67 | 2123.4
| 10123 | 90 | 0.41 | 7267 | 2436.67 | 2124.12
| 10223 | 90 | 0.41 | 7267 | 2536.67 | 2124.84
| 10323 | 90 | 0.41 | 7267 | 2636.67 | 2125.55
| 10423 | 90 | 0.41 | 7267 | 2736.66 | 2126.27
| 10523 | 90 | 0.41 | 7267 | 2836.66 | 2126.98
| 10623 | 90 | 0.41 | 7267 | 2936.66 | 2127.7
| 10723 | 90 | 0.41 | 7267 | 3036.66 | 2128.42
| 10823 | 90 | 0.41 | 7267 | 3136.65 | 2129.13
| 10923 | 90 | 0.41 | 7267 | 3236.65 | 2129.85
| 11023 | 90 | 0.41 | 7267 | 3336.65 | 2130.57
| 11123 | 90 | 0.41 | 7267 | 3436.65 | 2131.28
| 11223 | 90 | 0.41 | 7267 | 3536.64 | 2132
| 11323 | 90 | 0.41 | 7267 | 3636.64 | 2132.71
| 11423 | 90 | 0.41 | 7267 | 3736.64 | 2133.43
| 11523 | 90 | 0.41 | 7267 | 3836.64 | 2134.15
| 11623 | 90 | 0.41 | 7267 | 3936.63 | 2134.86
| 11723 | 90 | 0.41 | 7267 | 4036.63 | 2135.58
| 11823 | 90 | 0.41 | 7267 | 4136.63 | 2136.29
| 11923 | 90 | 0.41 | 7267 | 4236.63 | 2137.01
| 12023 | 90 | 0.41 | 7267 | 4336.62 | 2137.73
| 12123 | 90 | 0.41 | 7267 | 4436.62 | 2138.44
| 12223 | 90 | 0.41 | 7267 | 4536.62 | 2139.16
| 12323 | 90 | 0.41 | 7267 | 4636.62 | 2139.88
| 12423 | 90 | 0.41 | 7267 | 4736.61 | 2140.59
| 12523 | 90 | 0.41 | 7267 | 4836.61 | 2141.31
| 12623 | 90 | 0.41 | 7267 | 4936.61 | 2142.02
| 12723 | 90 | 0.41 | 7267 | 5036.6 | 2142.74
| 12823 | 90 | 0.41 | 7267 | 5136.6 | 2143.46
| 12923 | 90 | 0.41 | 7267 | 5236.6 | 2144.17
| 13023 | 90 | 0.41 | 7267 | 5336.6 | 2144.89
| 13123 | 90 | 0.41 | 7267 | 5436.59 | 2145.6
| 13223 | 90 | 0.41 | 7267 | 5536.59 | 2146.32
| 13323 | 90 | 0.41 | 7267 | 5636.59 | 2147.04
| 13423 | 90 | 0.41 | 7267 | 5736.59 | 2147.75
| 13523 | 90 | 0.41 | 7267 | 5836.58 | 2148.47
| 13623 | 90 | 0.41 | 7267 | 5936.58 | 2149.19
| 13723 | 90 | 0.41 | 7267 | 6036.58 | 2149.9
| 13823 | 90 | 0.41 | 7267 | 6136.58 | 2150.62
| 13923 | 90 | 0.41 | 7267 | 6236.57 | 2151.33
| 14023 | 90 | 0.41 | 7267 | 6336.57 | 2152.05
| 14123 | 90 | 0.41 | 7267 | 6436.57 | 2152.77
| 14223 | 90 | 0.41 | 7267 | 6536.57 | 2153.48
| 14323 | 90 | 0.41 | 7267 | 6636.56 | 2154.2
| 14423 | 90 | 0.41 | 7267 | 6736.56 | 2154.91
| 14523 | 90 | 0.41 | 7267 | 6836.56 | 2155.63
| 14623 | 90 | 0.41 | 7267 | 6936.56 | 2156.35
| 14723 | 90 | 0.41 | 7267 | 7036.55 | 2157.06
| 14823 | 90 | 0.41 | 7267 | 7136.55 | 2157.78
| 14923 | 90 | 0.41 | 7267 | 7236.55 | 2158.5
| 15023 | 90 | 0.41 | 7267 | 7336.55 | 2159.21
| 15123 | 90 | 0.41 | 7267 | 7436.54 | 2159.93
| 15223 | 90 | 0.41 | 7267 | 7536.54 | 2160.64
| 15323 | 90 | 0.41 | 7267 | 7636.54 | 2161.36
| 15423 | 90 | 0.41 | 7267 | 7736.54 | 2162.08
| 15523 | 90 | 0.41 | 7267 | 7836.53 | 2162.79
| 15623 | 90 | 0.41 | 7267 | 7936.53 | 2163.51
| 15723 | 90 | 0.41 | 7267 | 8036.53 | 2164.22
| 15823 | 90 | 0.41 | 7267 | 8136.53 | 2164.94
| 15923 | 90 | 0.41 | 7267 | 8236.52 | 2165.66
| 16023 | 90 | 0.41 | 7267 | 8336.52 | 2166.37
| 16123 | 90 | 0.41 | 7267 | 8436.52 | 2167.09
| 16223 | 90 | 0.41 | 7267 | 8536.52 | 2167.8
| 16323 | 90 | 0.41 | 7267 | 8636.51 | 2168.52
| 16423 | 90 | 0.41 | 7267 | 8736.51 | 2169.24
| 16523 | 90 | 0.41 | 7267 | 8836.51 | 2169.95
| 16623 | 90 | 0.41 | 7267 | 8936.5 | 2170.67
| 16723 | 90 | 0.41 | 7267 | 9036.5 | 2171.39
| 16823 | 90 | 0.41 | 7267 | 9136.5 | 2172.1
| 16923 | 90 | 0.41 | 7267 | 9236.5 | 2172.82
| 17023 | 90 | 0.41 | 7267 | 9336.49 | 2173.53
| 17123 | 90 | 0.41 | 7267 | 9436.49 | 2174.25
| 17223 | 90 | 0.41 | 7267 | 9536.49 | 2174.97
| 17323 | 90 | 0.41 | 7267 | 9636.49 | 2175.68
| 17423 | 90 | 0.41 | 7267 | 9736.48 | 2176.4
| 17523 | 90 | 0.41 | 7267 | 9836.48 | 2177.11
| 17623 | 90 | 0.41 | 7267 | 9936.48 | 2177.83
| 17624.43 | 90 | 0.41 | 7267 | 9937.91 | 2177.84

## Lookup (hidden)
North Reference | RetunValue | Grid Type | ReturnValue | Deviation Indicator | ReturnValue
| 2 |  | 0 |  | 4
True |  | SPCS-Colorado Central-NAD27 |  | Directional
Grid |  | SPCS-Colorado Central-NAD83 |  | High Angle
|  | SPCS-Colorado North-NAD27 |  | Horizontal
SPCS-Colorado North-NAD83
SPCS-Colorado South-NAD27
SPCS-Colorado South-NAD83
UTM-Zone 12 NAD27
UTM-Zone 12 NAD83
UTM-Zone 13 NAD27
UTM-Zone 13 NAD83