## Data
Header Information | measured depth (ft) | inclination (°) | azimuth (°) | true vertical depth (ft) | northing +N/-S (ft) | easting +E/-W (ft)
Operator Name | 0 | 0 | 173.41 | 0 | 0 | 0
KERR-MCGEE | 20 | 0 | 173.41 | 20 | 0 | 0
Operator Number | 95 | 0.38 | 173.41 | 95 | -0.25 | 0.03
| 183 | 0.69 | 146.77 | 183 | -0.98 | 0.35
Well Name and Number | 265 | 0.64 | 166.09 | 264.99 | -1.84 | 0.73
NELSON 35-19HZ | 357 | 1.54 | 190.77 | 356.97 | -3.55 | 0.63
API Number (if available) | 447 | 2.51 | 189.83 | 446.92 | -6.68 | 0.06
512351243 | 537 | 2.6 | 190.22 | 536.83 | -10.63 | -0.64
Location: QQ SEC TWP RGE | 626 | 2.86 | 187.01 | 625.73 | -14.82 | -1.26
SEC.35-T2N-R68W | 716 | 3.21 | 179.81 | 715.6 | -19.57 | -1.53
Citing Type: Planned or Actual | 806 | 4.97 | 168.82 | 805.37 | -25.92 | -0.77
ACTUAL | 896 | 5.11 | 162.79 | 895.02 | -33.57 | 1.18
Deviation Indicator | 986 | 6.53 | 163.94 | 984.55 | -42.32 | 3.78
Horizontal | 1076 | 8.45 | 161.73 | 1073.78 | -53.51 | 7.27
North Reference | 1166 | 9.71 | 158.8 | 1162.65 | -66.87 | 12.08
True | 1256 | 9.69 | 158.21 | 1251.37 | -80.98 | 17.64
Grid Type | 1346 | 11.07 | 161.05 | 1339.89 | -96.18 | 23.26
#VALUE! | 1435 | 9.82 | 159.83 | 1427.42 | -111.39 | 28.65
| 1525 | 7.85 | 160.39 | 1516.34 | -124.39 | 33.36
| 1615 | 5.65 | 158.03 | 1605.71 | -134.29 | 37.08
| 1705 | 3.58 | 160.54 | 1695.42 | -141.04 | 39.67
| 1795 | 3.89 | 168.99 | 1785.23 | -146.69 | 41.19
| 1817 | 3.76 | 172.26 | 1807.18 | -148.14 | 41.43
| 1893 | 2.87 | 177.58 | 1883.05 | -152.51 | 41.85
| 1986 | 4.85 | 185.38 | 1975.84 | -158.75 | 41.58
| 2079 | 1.9 | 178.05 | 2068.66 | -164.21 | 41.26
| 2171 | 0.53 | 220.8 | 2160.64 | -166.05 | 41.04
| 2265 | 1.53 | 350.49 | 2254.63 | -165.14 | 40.55
| 2360 | 3.12 | 349.75 | 2349.55 | -161.35 | 39.88
| 2453 | 4.46 | 353.87 | 2442.35 | -155.26 | 39.04
| 2545 | 5.38 | 7.23 | 2534.01 | -147.43 | 39.2
| 2637 | 6.66 | 7.22 | 2625.5 | -137.85 | 40.41
| 2731 | 5.95 | 4.42 | 2718.93 | -127.59 | 41.47
| 2825 | 6.58 | 356.71 | 2812.37 | -117.35 | 41.54
| 2917 | 5.69 | 353.15 | 2903.84 | -107.56 | 40.69
| 3035 | 6.18 | 0.14 | 3021.21 | -95.4 | 40.01
| 3127 | 5.63 | 358.68 | 3112.72 | -85.94 | 39.92
| 3221 | 6.57 | 3.33 | 3206.19 | -75.96 | 40.13
| 3313 | 5.33 | 3.13 | 3297.69 | -66.44 | 40.66
| 3405 | 6.72 | 6.2 | 3389.18 | -56.82 | 41.48
| 3499 | 5.85 | 7.05 | 3482.62 | -46.6 | 42.66
| 3592 | 5.4 | 7.07 | 3575.17 | -37.55 | 43.78
| 3687 | 4.98 | 3.05 | 3669.78 | -29 | 44.55
| 3781 | 4.98 | 1.03 | 3763.43 | -20.85 | 44.84
| 3873 | 4.31 | 3.56 | 3855.12 | -13.4 | 45.13
| 3967 | 2.17 | 359.73 | 3948.97 | -8.1 | 45.34
| 4059 | 0.81 | 4.36 | 4040.93 | -5.71 | 45.38
| 4154 | 1.28 | 21.96 | 4135.92 | -4.05 | 45.83
| 4248 | 1.46 | 16.34 | 4229.89 | -1.93 | 46.56
| 4342 | 0.34 | 218.15 | 4323.88 | -1 | 46.72
| 4435 | 0.68 | 325.01 | 4416.88 | -0.77 | 46.24
| 4528 | 0.96 | 332.75 | 4509.87 | 0.38 | 45.56
| 4621 | 1.01 | 327.35 | 4602.86 | 1.76 | 44.76
| 4713 | 1.36 | 138.7 | 4694.85 | 1.62 | 45.05
| 4806 | 0.9 | 149.9 | 4787.83 | 0.16 | 46.14
| 4899 | 0.71 | 199.47 | 4880.82 | -1.01 | 46.32
| 4995 | 0.97 | 212.67 | 4976.81 | -2.26 | 45.68
| 5088 | 1.07 | 221.75 | 5069.8 | -3.57 | 44.68
| 5181 | 0.79 | 233.79 | 5162.79 | -4.59 | 43.58
| 5275 | 0.55 | 239.57 | 5256.78 | -5.2 | 42.67
| 5368 | 0.45 | 218.9 | 5349.78 | -5.72 | 42.05
| 5461 | 0.34 | 252.24 | 5442.77 | -6.08 | 41.56
| 5554 | 0.57 | 318.53 | 5535.77 | -5.82 | 40.99
| 5648 | 0.77 | 341.99 | 5629.77 | -4.87 | 40.49
| 5741 | 0.9 | 334.81 | 5722.76 | -3.61 | 39.98
| 5834 | 0.37 | 81.15 | 5815.75 | -2.91 | 39.97
| 5928 | 0.38 | 355.73 | 5909.75 | -2.55 | 40.25
| 6023 | 0.28 | 234.54 | 6004.75 | -2.37 | 40.03
| 6115 | 0.46 | 213.12 | 6096.75 | -2.81 | 39.65
| 6209 | 0.38 | 94.3 | 6190.75 | -3.15 | 39.75
| 6302 | 0.48 | 94.67 | 6283.74 | -3.2 | 40.45
| 6396 | 0.82 | 76.06 | 6377.74 | -3.07 | 41.49
| 6491 | 0.7 | 58.56 | 6472.73 | -2.61 | 42.65
| 6585 | 0.64 | 57.93 | 6566.72 | -2.03 | 43.58
| 6679 | 0.75 | 42.24 | 6660.72 | -1.3 | 44.44
| 6763 | 1.705 | 5.635 | 6744.7 | 0.35 | 44.93
| 6774 | 1.85 | 3.82 | 6755.69 | 0.69 | 44.96
| 6868 | 13.37 | 0.52 | 6848.71 | 13.12 | 45.16
| 6961 | 20.48 | 2.36 | 6937.62 | 40.16 | 45.93
| 7054 | 25.82 | 3.51 | 7023.1 | 76.66 | 47.84
| 7146 | 34.32 | 358.11 | 7102.66 | 122.67 | 48.21
| 7239 | 41.15 | 357.53 | 7176.17 | 179.51 | 46.03
| 7334 | 49.52 | 0.22 | 7242.9 | 246.99 | 44.82
| 7429 | 56.16 | 2.01 | 7300.25 | 322.64 | 46.34
| 7522 | 68.09 | 358.98 | 7343.66 | 404.69 | 46.93
| 7615 | 72.76 | 358.71 | 7374.81 | 492.27 | 45.16
| 7710 | 79.25 | 358.06 | 7397.77 | 584.36 | 42.56
| 7805 | 91.29 | 358.93 | 7405.59 | 678.83 | 40.08
| 7898 | 90.04 | 358.75 | 7404.52 | 771.8 | 38.2
| 7922 | 89.998 | 358.604 | 7404.51 | 795.8 | 37.65
| 7990 | 89.88 | 358.19 | 7404.58 | 863.77 | 35.74
| 8082 | 89.58 | 357.48 | 7405.01 | 955.7 | 32.27
| 8177 | 90.79 | 359.49 | 7404.71 | 1050.66 | 29.76
| 8269 | 91.13 | 359.64 | 7403.16 | 1142.65 | 29.06
| 8363 | 91.5 | 359.07 | 7401.01 | 1236.62 | 28
| 8455 | 89.68 | 0.12 | 7400.06 | 1328.6 | 27.35
| 8549 | 90.15 | 359.92 | 7400.2 | 1422.6 | 27.38
| 8642 | 90.75 | 0.01 | 7399.47 | 1515.6 | 27.33
| 8735 | 90.67 | 0.96 | 7398.32 | 1608.59 | 28.11
| 8829 | 88.24 | 1.91 | 7399.21 | 1702.55 | 30.47
| 8922 | 88.11 | 1.87 | 7402.17 | 1795.45 | 33.53
| 9016 | 87.84 | 1.55 | 7405.49 | 1889.35 | 36.34
| 9109 | 87.77 | 1.3 | 7409.06 | 1982.25 | 38.65
| 9203 | 89.75 | 0.42 | 7411.09 | 2076.21 | 40.06
| 9296 | 90.28 | 0.52 | 7411.07 | 2169.21 | 40.82
| 9389 | 90.1 | 359.72 | 7410.76 | 2262.21 | 41.02
| 9483 | 89.85 | 358.94 | 7410.8 | 2356.2 | 39.92
| 9576 | 90.79 | 0.25 | 7410.28 | 2449.19 | 39.26
| 9669 | 90.87 | 359.47 | 7408.93 | 2542.18 | 39.03
| 9762 | 90.92 | 359.02 | 7407.48 | 2635.16 | 37.81
| 9855 | 91.32 | 358.53 | 7405.66 | 2728.12 | 35.82
| 9947 | 89.53 | 358.73 | 7404.98 | 2820.09 | 33.62
| 10040 | 91.01 | 0.18 | 7404.54 | 2913.08 | 32.73
| 10133 | 89.11 | 359.16 | 7404.44 | 3006.07 | 32.2
| 10226 | 89.31 | 359.33 | 7405.73 | 3099.06 | 30.97
| 10318 | 89.7 | 0.02 | 7406.52 | 3191.05 | 30.45
| 10411 | 89.68 | 0.12 | 7407.02 | 3284.05 | 30.57
| 10504 | 89.76 | 359.45 | 7407.48 | 3377.05 | 30.22
| 10598 | 89.53 | 359.47 | 7408.06 | 3471.04 | 29.33
| 10691 | 89.35 | 358.37 | 7408.97 | 3564.02 | 27.58
| 10784 | 89.47 | 358.84 | 7409.93 | 3656.99 | 25.31
| 10876 | 89.9 | 358.03 | 7410.43 | 3748.95 | 22.8
| 10970 | 90.18 | 357.3 | 7410.37 | 3842.87 | 18.97
| 11064 | 91.47 | 358.52 | 7409.01 | 3936.8 | 15.54
| 11157 | 91.58 | 358.5 | 7406.54 | 4029.73 | 13.13
| 11250 | 92.23 | 357.94 | 7403.45 | 4122.63 | 10.24
| 11342 | 91.93 | 359.84 | 7400.11 | 4214.55 | 8.46
| 11434 | 92.24 | 1.47 | 7396.76 | 4306.48 | 9.51
| 11526 | 90.64 | 1.58 | 7394.45 | 4398.42 | 11.96
| 11620 | 90.36 | 0.43 | 7393.63 | 4492.4 | 13.61
| 11712 | 91.07 | 1.16 | 7392.48 | 4584.38 | 14.88
| 11805 | 91.56 | 0.61 | 7390.35 | 4677.34 | 16.32
| 11898 | 92.2 | 0.39 | 7387.29 | 4770.29 | 17.13
| 11992 | 92.9 | 359.62 | 7383.11 | 4864.19 | 17.14
| 12084 | 92.24 | 0.27 | 7378.99 | 4956.1 | 17.05
| 12176 | 93.06 | 359.83 | 7374.73 | 5048 | 17.13
| 12270 | 91.29 | 0.72 | 7371.17 | 5141.93 | 17.58
| 12364 | 92.26 | 0.08 | 7368.25 | 5235.88 | 18.24
| 12457 | 90.81 | 0.13 | 7365.76 | 5328.84 | 18.41
| 12550 | 91.83 | 359.6 | 7363.62 | 5421.82 | 18.19
| 12644 | 90.73 | 0.35 | 7361.52 | 5515.79 | 18.15
| 12737 | 87.39 | 358.76 | 7363.05 | 5608.76 | 17.43
| 12829 | 89.31 | 359.1 | 7365.7 | 5700.7 | 15.71
| 12923 | 90.44 | 359.31 | 7365.9 | 5794.69 | 14.4
| 13015 | 90.41 | 359.17 | 7365.22 | 5886.68 | 13.18
| 13107 | 90.64 | 358.59 | 7364.38 | 5978.66 | 11.39
| 13201 | 89.75 | 359.08 | 7364.06 | 6072.64 | 9.48
| 13294 | 91.12 | 359.09 | 7363.35 | 6165.62 | 7.99
| 13387 | 91.42 | 359.41 | 7361.29 | 6258.59 | 6.77
| 13481 | 92.23 | 359 | 7358.29 | 6352.53 | 5.47
| 13574 | 90.21 | 358.18 | 7356.31 | 6445.48 | 3.18
| 13667 | 90.32 | 356.68 | 7355.88 | 6538.38 | -0.99
| 13759 | 90.58 | 358.53 | 7355.16 | 6630.29 | -4.83
| 13851 | 88.98 | 359.02 | 7355.52 | 6722.27 | -6.8
| 13944 | 89.18 | 359.36 | 7357.01 | 6815.25 | -8.11
| 14039 | 91.04 | 359.11 | 7356.83 | 6910.23 | -9.38
| 14132 | 91.53 | 358.29 | 7354.74 | 7003.18 | -11.49
| 14225 | 89.93 | 359.24 | 7353.56 | 7096.15 | -13.5
| 14319 | 90.08 | 358.87 | 7353.55 | 7190.14 | -15.05
| 14414 | 90.13 | 0.41 | 7353.37 | 7285.13 | -15.64
| 14507 | 89.99 | 0.31 | 7353.28 | 7378.13 | -15.06
| 14600 | 90.69 | 359.54 | 7352.72 | 7471.13 | -15.18
| 14694 | 90.13 | 358.88 | 7352.05 | 7565.12 | -16.48
| 14788 | 89.3 | 359.82 | 7352.52 | 7659.11 | -17.54
| 14880 | 90.87 | 359.63 | 7352.38 | 7751.1 | -17.98
| 14973 | 89.21 | 0.9 | 7352.32 | 7844.1 | -17.55
| 14981 | 89.327 | 0.913 | 7352.42 | 7852.09 | -17.43
| 15065 | 90.55 | 1.05 | 7352.51 | 7936.08 | -15.99
| 15158 | 90.21 | 0.61 | 7351.89 | 8029.07 | -14.64
| 15251 | 90.81 | 359.77 | 7351.07 | 8122.06 | -14.33
| 15344 | 91.78 | 359.76 | 7348.96 | 8215.04 | -14.71
| 15439 | 90.3 | 0.41 | 7347.24 | 8310.02 | -14.57
| 15532 | 90.79 | 359.62 | 7346.36 | 8403.01 | -14.55
| 15625 | 91.47 | 359.67 | 7344.52 | 8495.99 | -15.13
| 15718 | 90.7 | 359.5 | 7342.76 | 8588.97 | -15.8
| 15780 | 90.7 | 359.5 | 7342 | 8650.97 | -16.34

## Lookup (hidden)
North Reference | RetunValue | Grid Type | ReturnValue | Deviation Indicator | ReturnValue
| 2 |  | 0 |  | 4
True |  | SPCS-Colorado Central-NAD27 |  | Directional
Grid |  | SPCS-Colorado Central-NAD83 |  | High Angle
|  | SPCS-Colorado North-NAD27 |  | Horizontal
SPCS-Colorado North-NAD83
SPCS-Colorado South-NAD27
SPCS-Colorado South-NAD83
UTM-Zone 12 NAD27
UTM-Zone 12 NAD83
UTM-Zone 13 NAD27
UTM-Zone 13 NAD83