## Data
Header Information | measured depth (ft) | inclination (°) | azimuth (°) | true vertical depth (ft) | northing +N/-S (ft) | easting +E/-W (ft)
Operator Name | 0 | 0 | 218.15 | 0 | 0 | 0
KERR-MCGEE | 20 | 0 | 218.15 | 20 | 0 | 0
Operator Number | 95 | 0.3 | 218.15 | 95 | -0.15 | -0.12
| 183 | 0.39 | 107.83 | 183 | -0.43 | 0.02
Well Name and Number | 265 | 0.28 | 134.79 | 265 | -0.65 | 0.43
NELSON 35-17HZ | 357 | 0.2 | 150.15 | 357 | -0.95 | 0.67
API Number (if available) | 447 | 0.32 | 171.92 | 447 | -1.34 | 0.78
512351250 | 537 | 0.91 | 223.81 | 536.99 | -2.1 | 0.32
Location: QQ SEC TWP RGE | 626 | 3.2 | 223.82 | 625.93 | -4.4 | -1.89
SEC.35-T2N-R68W | 716 | 4.74 | 231.51 | 715.71 | -8.53 | -6.54
Citing Type: Planned or Actual | 806 | 5.9 | 233.81 | 805.32 | -13.58 | -13.18
ACTUAL | 896 | 6.88 | 234.42 | 894.76 | -19.44 | -21.3
Deviation Indicator | 986 | 7.96 | 233.25 | 984.01 | -26.31 | -30.68
Horizontal | 1076 | 9.34 | 233.69 | 1072.98 | -34.36 | -41.55
North Reference | 1166 | 10.53 | 229.94 | 1161.63 | -43.98 | -53.73
True | 1256 | 10.22 | 228.22 | 1250.16 | -54.59 | -65.98
Grid Type | 1346 | 10.35 | 226.08 | 1338.71 | -65.52 | -77.76
#VALUE! | 1435 | 9.45 | 225.6 | 1426.39 | -76.18 | -88.74
| 1525 | 9.48 | 225.02 | 1515.16 | -86.59 | -99.26
| 1615 | 9.55 | 225.57 | 1603.92 | -97.05 | -109.84
| 1705 | 10.02 | 229.8 | 1692.61 | -107.33 | -121.15
| 1795 | 10.64 | 227.7 | 1781.15 | -117.98 | -133.27
| 1814 | 10.29 | 226.5 | 1799.84 | -120.33 | -135.8
| 1901 | 9.31 | 230.22 | 1885.57 | -130.18 | -146.85
| 1996 | 9.88 | 242.23 | 1979.25 | -138.89 | -159.96
| 2089 | 8.92 | 237.33 | 2071 | -146.5 | -173.09
| 2182 | 8.92 | 244.39 | 2162.88 | -153.51 | -185.67
| 2275 | 9.53 | 254.21 | 2254.68 | -158.72 | -199.58
| 2368 | 9.17 | 264.84 | 2346.45 | -161.49 | -214.37
| 2463 | 9.23 | 272.56 | 2440.23 | -161.83 | -229.52
| 2556 | 9.31 | 284.74 | 2532.03 | -159.58 | -244.25
| 2651 | 9.63 | 291.46 | 2625.74 | -154.72 | -259.07
| 2743 | 10.21 | 294.68 | 2716.36 | -148.5 | -273.64
| 2832 | 10.532 | 295.306 | 2803.91 | -141.73 | -288.16
| 2837 | 10.55 | 295.34 | 2808.82 | -141.34 | -288.99
| 2929 | 9.06 | 294 | 2899.48 | -134.78 | -303.22
| 3047 | 8.78 | 299.37 | 3016.05 | -126.59 | -319.56
| 3140 | 9.73 | 294.36 | 3107.84 | -119.87 | -332.9
| 3233 | 9.89 | 296.95 | 3199.48 | -113 | -347.18
| 3329 | 9.73 | 297.7 | 3294.08 | -105.5 | -361.71
| 3422 | 10.08 | 297.32 | 3385.69 | -98.11 | -375.9
| 3516 | 9.27 | 290.97 | 3478.36 | -91.62 | -390.28
| 3609 | 7.08 | 290.27 | 3570.41 | -86.96 | -402.65
| 3702 | 5.14 | 287.05 | 3662.87 | -83.75 | -412.01
| 3795 | 5.16 | 274.24 | 3755.5 | -82.22 | -420.17
| 3889 | 3.7 | 271.54 | 3849.22 | -81.82 | -427.41
| 3983 | 3 | 276.83 | 3943.06 | -81.45 | -432.89
| 4075 | 2.33 | 311.23 | 4034.96 | -79.93 | -436.69
| 4168 | 1.05 | 325.48 | 4127.92 | -77.98 | -438.59
| 4262 | 1.43 | 330.01 | 4221.9 | -76.26 | -439.66
| 4357 | 1.13 | 319.49 | 4316.88 | -74.52 | -440.87
| 4449 | 0.48 | 149.1 | 4408.87 | -74.16 | -441.26
| 4544 | 0.52 | 179.28 | 4503.87 | -74.93 | -441.05
| 4636 | 0.63 | 188.11 | 4595.86 | -75.85 | -441.11
| 4730 | 0.56 | 204.82 | 4689.86 | -76.78 | -441.38
| 4825 | 0.64 | 237.17 | 4784.85 | -77.49 | -442.02
| 4919 | 1.01 | 265.77 | 4878.84 | -77.83 | -443.29
| 5014 | 1.47 | 293.26 | 4973.82 | -77.41 | -445.24
| 5108 | 1.47 | 294.67 | 5067.79 | -76.43 | -447.44
| 5202 | 0.21 | 90.71 | 5161.78 | -75.93 | -448.37
| 5295 | 0.35 | 19.7 | 5254.78 | -75.67 | -448.1
| 5388 | 0.42 | 22.36 | 5347.78 | -75.09 | -447.88
| 5480 | 0.49 | 357.4 | 5439.78 | -74.38 | -447.77
| 5573 | 0.73 | 359.46 | 5532.77 | -73.39 | -447.79
| 5669 | 0.86 | 133.54 | 5628.77 | -73.28 | -447.27
| 5763 | 0.3 | 100.02 | 5722.76 | -73.8 | -446.52
| 5856 | 0.25 | 352.75 | 5815.76 | -73.65 | -446.31
| 5950 | 0.95 | 132.2 | 5909.76 | -73.97 | -445.75
| 6044 | 0.5 | 74.62 | 6003.75 | -74.38 | -444.78
| 6139 | 0.84 | 24.05 | 6098.74 | -73.63 | -444.1
| 6232 | 0.7 | 90.9 | 6191.74 | -73.02 | -443.25
| 6324 | 0.77 | 50.12 | 6283.73 | -72.63 | -442.22
| 6417 | 1.39 | 36.34 | 6376.71 | -71.32 | -441.07
| 6511 | 1.62 | 125.03 | 6470.69 | -71.17 | -439.3
| 6603 | 1.45 | 96.88 | 6562.66 | -72.05 | -437.08
| 6697 | 1.23 | 153.83 | 6656.64 | -73.1 | -435.46
| 6789 | 0.69 | 110.25 | 6748.63 | -74.18 | -434.5
| 6883 | 0.78 | 84.75 | 6842.62 | -74.32 | -433.33
| 6977 | 0.69 | 83.33 | 6936.61 | -74.19 | -432.13
| 7000 | 2.388 | 14.733 | 6959.6 | -73.71 | -431.88
| 7070 | 9.1 | 2.3 | 7029.21 | -66.76 | -431.28
| 7163 | 17.93 | 5.51 | 7119.55 | -45.12 | -429.61
| 7257 | 24.48 | 3.73 | 7207.14 | -11.25 | -426.95
| 7350 | 34.47 | 358.65 | 7288.01 | 34.41 | -426.31
| 7443 | 39.23 | 359.26 | 7362.41 | 90.16 | -427.31
| 7537 | 48.48 | 2.8 | 7430.13 | 155.18 | -425.98
| 7630 | 54.01 | 0.02 | 7488.33 | 227.64 | -424.26
| 7723 | 63.17 | 356.64 | 7536.76 | 306.88 | -426.69
| 7817 | 68.44 | 355.02 | 7575.27 | 392.36 | -432.94
| 7910 | 78.38 | 354.6 | 7601.79 | 481.01 | -441
| 8003 | 83.36 | 355.57 | 7616.54 | 572.46 | -448.86
| 8040 | 87.48 | 357.26 | 7619.5 | 609.26 | -451.17
| 8097 | 89.22 | 357.29 | 7621.14 | 666.17 | -453.88
| 8122 | 89.242 | 357.177 | 7621.47 | 691.14 | -455.08
| 8190 | 89.3 | 356.87 | 7622.34 | 759.04 | -458.61
| 8282 | 90.44 | 358.41 | 7622.55 | 850.96 | -462.4
| 8374 | 89.55 | 356.34 | 7622.56 | 942.86 | -466.61
| 8468 | 91.02 | 357.85 | 7622.09 | 1036.73 | -471.38
| 8560 | 90.78 | 357.41 | 7620.64 | 1128.64 | -475.18
| 8652 | 90.35 | 356.19 | 7619.74 | 1220.49 | -480.32
| 8746 | 90.72 | 357.26 | 7618.86 | 1314.33 | -485.69
| 8838 | 91.52 | 358.33 | 7617.06 | 1406.24 | -489.23
| 8933 | 91.84 | 357.73 | 7614.28 | 1501.15 | -492.49
| 9025 | 92.19 | 359.62 | 7611.04 | 1593.06 | -494.62
| 9118 | 90.28 | 358.95 | 7609.04 | 1686.03 | -495.78
| 9211 | 90.95 | 359.22 | 7608.04 | 1779.01 | -497.26
| 9305 | 90.81 | 358.15 | 7606.59 | 1872.97 | -499.42
| 9398 | 90.61 | 357.19 | 7605.44 | 1965.89 | -503.2
| 9492 | 91.16 | 357.9 | 7603.99 | 2059.79 | -507.23
| 9584 | 91.18 | 357.21 | 7602.11 | 2151.68 | -511.15
| 9676 | 90.02 | 357.89 | 7601.15 | 2243.59 | -515.08
| 9768 | 89.87 | 357.43 | 7601.24 | 2335.52 | -518.84
| 9861 | 90.62 | 357.27 | 7600.84 | 2428.42 | -523.14
| 9954 | 90.07 | 356.11 | 7600.28 | 2521.26 | -528.51
| 10046 | 89.9 | 357.28 | 7600.3 | 2613.1 | -533.81
| 10140 | 90.36 | 359.64 | 7600.09 | 2707.06 | -536.34
| 10233 | 90.3 | 358.69 | 7599.55 | 2800.05 | -537.69
| 10326 | 90.5 | 358.77 | 7598.9 | 2893.02 | -539.75
| 10418 | 90.58 | 358.47 | 7598.04 | 2984.99 | -541.97
| 10510 | 89.92 | 357.69 | 7597.64 | 3076.94 | -545.05
| 10604 | 90.42 | 358.75 | 7597.36 | 3170.89 | -547.97
| 10698 | 91.35 | 0.63 | 7595.91 | 3264.87 | -548.48
| 10791 | 91.25 | 0.34 | 7593.8 | 3357.85 | -547.69
| 10885 | 90.99 | 0.28 | 7591.96 | 3451.83 | -547.18
| 10978 | 90.95 | 0.24 | 7590.38 | 3544.81 | -546.76
| 11071 | 90.67 | 359.93 | 7589.07 | 3637.8 | -546.62
| 11164 | 90.27 | 359.06 | 7588.31 | 3730.79 | -547.44
| 11257 | 89.96 | 359.4 | 7588.12 | 3823.79 | -548.69
| 11349 | 90.41 | 359.76 | 7587.82 | 3915.78 | -549.37
| 11442 | 90.07 | 359.69 | 7587.43 | 4008.78 | -549.81
| 11535 | 89.15 | 359.7 | 7588.07 | 4101.78 | -550.31
| 11628 | 90.45 | 359.3 | 7588.39 | 4194.77 | -551.12
| 11722 | 89.99 | 358.64 | 7588.03 | 4288.75 | -552.81
| 11815 | 90.75 | 358.14 | 7587.43 | 4381.71 | -555.42
| 11909 | 90.16 | 358.22 | 7586.68 | 4475.66 | -558.41
| 12001 | 89.81 | 357.91 | 7586.71 | 4567.61 | -561.52
| 12093 | 89.78 | 357.47 | 7587.04 | 4659.53 | -565.22
| 12186 | 90.53 | 359.59 | 7586.78 | 4752.5 | -567.61
| 12279 | 91.18 | 2.27 | 7585.4 | 4845.47 | -566.1
| 12373 | 90.89 | 0.36 | 7583.7 | 4939.42 | -563.94
| 12466 | 91.09 | 359.78 | 7582.09 | 5032.41 | -563.83
| 12560 | 90.92 | 358.96 | 7580.44 | 5126.39 | -564.86
| 12653 | 91.27 | 358.45 | 7578.66 | 5219.34 | -566.96
| 12749 | 90.44 | 0.25 | 7577.23 | 5315.32 | -568.05
| 12842 | 89.73 | 2.43 | 7577.09 | 5408.29 | -565.88
| 12934 | 90.15 | 3.22 | 7577.19 | 5500.18 | -561.34
| 13029 | 89.24 | 4.31 | 7577.7 | 5594.97 | -555.11
| 13123 | 89.48 | 3.86 | 7578.75 | 5688.73 | -548.41
| 13215 | 89.65 | 3.72 | 7579.44 | 5780.52 | -542.33
| 13307 | 90.16 | 3.46 | 7579.6 | 5872.34 | -536.57
| 13399 | 91.22 | 3.56 | 7578.49 | 5964.16 | -530.94
| 13493 | 89.16 | 3.71 | 7578.18 | 6057.96 | -524.98
| 13586 | 90.21 | 3.93 | 7578.69 | 6150.76 | -518.78
| 13678 | 91.35 | 4.27 | 7577.44 | 6242.51 | -512.21
| 13773 | 88.84 | 3.28 | 7577.28 | 6337.29 | -505.95
| 13866 | 89.11 | 2.99 | 7578.94 | 6430.14 | -500.87
| 13959 | 89.58 | 3.03 | 7580.01 | 6523.01 | -495.98
| 14052 | 89.9 | 2.64 | 7580.43 | 6615.89 | -491.38
| 14146 | 90.55 | 2.31 | 7580.06 | 6709.8 | -487.32
| 14239 | 91.27 | 2.15 | 7578.58 | 6802.72 | -483.71
| 14334 | 91.9 | 2.39 | 7575.95 | 6897.61 | -479.94
| 14427 | 90.25 | 2.66 | 7574.21 | 6990.5 | -475.85
| 14520 | 90.21 | 1.59 | 7573.84 | 7083.43 | -472.4
| 14613 | 90.56 | 1.31 | 7573.21 | 7176.4 | -470.05
| 14705 | 90.78 | 0.81 | 7572.14 | 7268.38 | -468.34
| 14800 | 90.64 | 2.19 | 7570.96 | 7363.33 | -465.86
| 14894 | 90.78 | 1.06 | 7569.79 | 7457.29 | -463.19
| 14986 | 90.87 | 2.8 | 7568.47 | 7549.22 | -460.09
| 15079 | 90.42 | 4.05 | 7567.42 | 7642.05 | -454.54
| 15171 | 90.7 | 2.55 | 7566.52 | 7733.89 | -449.24
| 15265 | 89.44 | 4.44 | 7566.41 | 7827.71 | -443.51
| 15357 | 89.5 | 3.28 | 7567.26 | 7919.49 | -437.32
| 15395 | 89.525 | 2.714 | 7567.58 | 7957.44 | -435.33
| 15449 | 89.56 | 1.91 | 7568.01 | 8011.39 | -433.16
| 15542 | 90.69 | 2.98 | 7567.81 | 8104.31 | -429.19
| 15635 | 90.28 | 3.86 | 7567.02 | 8197.14 | -423.64
| 15728 | 90.1 | 3.01 | 7566.71 | 8289.97 | -418.07
| 15821 | 90.1 | 4.11 | 7566.55 | 8382.79 | -412.29
| 15913 | 89.95 | 3.5 | 7566.51 | 8474.58 | -406.19
| 16006 | 89.52 | 2.49 | 7566.94 | 8567.45 | -401.33
| 16071 | 89.52 | 2.49 | 7567.49 | 8632.39 | -398.51

## Lookup (hidden)
North Reference | RetunValue | Grid Type | ReturnValue | Deviation Indicator | ReturnValue
| 2 |  | 0 |  | 4
True |  | SPCS-Colorado Central-NAD27 |  | Directional
Grid |  | SPCS-Colorado Central-NAD83 |  | High Angle
|  | SPCS-Colorado North-NAD27 |  | Horizontal
SPCS-Colorado North-NAD83
SPCS-Colorado South-NAD27
SPCS-Colorado South-NAD83
UTM-Zone 12 NAD27
UTM-Zone 12 NAD83
UTM-Zone 13 NAD27
UTM-Zone 13 NAD83