## Data
Header Information | measured depth (ft) | inclination (°) | azimuth (°) | true vertical depth (ft) | northing +N/-S (ft) | easting +E/-W (ft)
Operator Name | 0 | 0 | 48.14 | 0 | 0 | 0
KERR-MCGEE | 20 | 0 | 48.14 | 20 | 0 | 0
Operator Number | 95 | 0.54 | 48.14 | 95 | 0.24 | 0.26
| 183 | 0.48 | 79.54 | 183 | 0.58 | 0.93
Well Name and Number | 265 | 0.39 | 231.13 | 264.99 | 0.47 | 1.06
NELSON 35-15HZ | 357 | 2.27 | 255.68 | 356.97 | -0.18 | -0.95
API Number (if available) | 447 | 3.55 | 259.5 | 446.85 | -1.13 | -5.42
512351252 | 537 | 4.31 | 261.9 | 536.64 | -2.11 | -11.51
Location: QQ SEC TWP RGE | 626 | 5.45 | 258.12 | 625.31 | -3.45 | -18.96
SEC.35-T2N-R68W | 716 | 6.41 | 255.44 | 714.83 | -5.6 | -28
Citing Type: Planned or Actual | 806 | 7.94 | 252.76 | 804.12 | -8.7 | -38.8
ACTUAL | 896 | 9.41 | 254.54 | 893.09 | -12.51 | -51.83
Deviation Indicator | 986 | 12.27 | 257.76 | 981.48 | -16.5 | -68.27
Horizontal | 1076 | 11.86 | 256.94 | 1069.49 | -20.61 | -86.63
North Reference | 1166 | 12.94 | 256.76 | 1157.39 | -25.01 | -105.45
True | 1256 | 12.39 | 255.5 | 1245.2 | -29.74 | -124.6
Grid Type | 1346 | 11.68 | 254.28 | 1333.22 | -34.62 | -142.72
#VALUE! | 1435 | 11.62 | 253.68 | 1420.39 | -39.58 | -159.99
| 1525 | 11.02 | 252.3 | 1508.63 | -44.74 | -176.89
| 1615 | 11.69 | 253.53 | 1596.87 | -49.95 | -193.83
| 1705 | 9.99 | 252.99 | 1685.26 | -54.81 | -210.04
| 1795 | 11.67 | 262.78 | 1773.66 | -58.24 | -226.53
| 1839 | 10.87 | 263.49 | 1816.82 | -59.27 | -235.07
| 1901 | 9.81 | 260.52 | 1877.81 | -60.8 | -246.09
| 1996 | 12.23 | 247 | 1971.07 | -66.07 | -263.34
| 2090 | 11.77 | 243.08 | 2063.01 | -74.3 | -281.05
| 2184 | 11.83 | 249.05 | 2155.03 | -82.09 | -298.6
| 2277 | 11.56 | 256.81 | 2246.1 | -87.62 | -316.58
| 2370 | 10.86 | 256.05 | 2337.33 | -91.86 | -334.15
| 2463 | 10.98 | 260.17 | 2428.65 | -95.49 | -351.38
| 2555 | 11.78 | 266.81 | 2518.84 | -97.5 | -369.39
| 2648 | 11.52 | 258.78 | 2609.93 | -99.84 | -387.98
| 2741 | 12.07 | 265.23 | 2700.97 | -102.46 | -406.78
| 2837 | 10.97 | 264.34 | 2795.04 | -104.19 | -425.87
| 2930 | 12.55 | 256.4 | 2886.09 | -107.44 | -444.5
| 3049 | 12.62 | 252.5 | 3002.23 | -114.39 | -469.47
| 3142 | 13.46 | 258.01 | 3092.83 | -119.69 | -489.74
| 3235 | 11.84 | 258.2 | 3183.57 | -123.89 | -509.67
| 3329 | 12.1 | 252.53 | 3275.53 | -128.82 | -528.51
| 3422 | 10.43 | 252.28 | 3366.74 | -134.31 | -545.83
| 3516 | 11.22 | 249.89 | 3459.07 | -140.05 | -562.52
| 3608 | 8.8 | 249.81 | 3549.66 | -145.55 | -577.53
| 3702 | 10.48 | 248.17 | 3642.33 | -151.21 | -592.22
| 3796 | 11.19 | 255.13 | 3734.66 | -156.73 | -608.97
| 3890 | 11.38 | 256.13 | 3826.84 | -161.3 | -626.79
| 3983 | 12.28 | 265.75 | 3917.87 | -164.23 | -645.56
| 4077 | 12.07 | 265.66 | 4009.76 | -165.71 | -665.33
| 4170 | 12.94 | 260.4 | 4100.55 | -168.19 | -685.29
| 4263 | 12.65 | 253.7 | 4191.25 | -172.78 | -705.34
| 4359 | 12.92 | 255.68 | 4284.87 | -178.39 | -725.82
| 4453 | 12.3 | 251.38 | 4376.6 | -184.18 | -745.5
| 4547 | 11.54 | 252.71 | 4468.58 | -190.17 | -763.96
| 4641 | 13.61 | 257.65 | 4560.32 | -195.34 | -783.75
| 4736 | 13 | 256.7 | 4652.77 | -200.18 | -805.06
| 4828 | 11.92 | 254.28 | 4742.6 | -205.14 | -824.28
| 4922 | 12.01 | 255.7 | 4834.56 | -210.19 | -843.1
| 5014 | 12.74 | 252.77 | 4924.42 | -215.55 | -862.07
| 5107 | 11.51 | 251.62 | 5015.34 | -221.52 | -880.67
| 5202 | 12.22 | 250.6 | 5108.31 | -227.85 | -899.15
| 5297 | 10.3 | 248.32 | 5201.48 | -234.32 | -916.52
| 5390 | 10.49 | 250.04 | 5292.96 | -240.29 | -932.21
| 5483 | 10.76 | 244.2 | 5384.36 | -246.95 | -947.98
| 5577 | 11.77 | 241.86 | 5476.55 | -255.29 | -964.33
| 5673 | 11.4 | 251.45 | 5570.61 | -262.93 | -981.96
| 5765 | 11 | 248.6 | 5660.85 | -269.03 | -998.76
| 5858 | 11.61 | 259.9 | 5752.06 | -273.91 | -1016.23
| 5950 | 11.89 | 253.44 | 5842.14 | -278.23 | -1034.43
| 6045 | 11.34 | 256.6 | 5935.19 | -283.18 | -1052.9
| 6137 | 11.62 | 265.23 | 6025.36 | -286.05 | -1070.93
| 6230 | 11.79 | 256.6 | 6116.43 | -289.03 | -1089.51
| 6323 | 9.85 | 254.12 | 6207.77 | -293.41 | -1106.41
| 6417 | 10.71 | 251.45 | 6300.26 | -298.39 | -1122.42
| 6510 | 10.3 | 260.62 | 6391.71 | -302.49 | -1138.82
| 6603 | 11.64 | 254.69 | 6483.01 | -306.33 | -1156.07
| 6696 | 9.37 | 259.66 | 6574.45 | -310.16 | -1172.57
| 6729 | 10.271 | 257.044 | 6606.97 | -311.31 | -1178.08
| 6790 | 11.98 | 253.25 | 6666.82 | -314.35 | -1189.44
| 6884 | 12.63 | 251.45 | 6758.66 | -320.43 | -1208.53
| 6977 | 12.55 | 256.17 | 6849.43 | -326.08 | -1227.98
| 7019 | 11.368 | 276.794 | 6890.53 | -326.68 | -1236.52
| 7071 | 12.14 | 303.56 | 6941.48 | -323.05 | -1246.18
| 7164 | 16.88 | 333.59 | 7031.61 | -305.52 | -1260.36
| 7256 | 19.95 | 340.14 | 7118.9 | -278.78 | -1271.64
| 7351 | 27.03 | 342 | 7205.97 | -242.96 | -1283.83
| 7444 | 39.48 | 345.07 | 7283.59 | -194.1 | -1298.03
| 7537 | 42.53 | 348.55 | 7353.78 | -134.71 | -1311.89
| 7630 | 51.8 | 350.01 | 7416.94 | -67.76 | -1324.5
| 7723 | 57.16 | 351.44 | 7470.95 | 6.92 | -1336.66
| 7815 | 62.25 | 349.95 | 7517.35 | 85.27 | -1349.53
| 7907 | 68.29 | 348.7 | 7555.82 | 167.34 | -1365.02
| 8001 | 74.36 | 348.66 | 7585.91 | 254.62 | -1382.5
| 8093 | 78.83 | 349.09 | 7607.23 | 342.41 | -1399.76
| 8186 | 84.31 | 349.72 | 7620.86 | 432.81 | -1416.66
| 8279 | 88.68 | 356.79 | 7626.55 | 524.91 | -1427.54
| 8372 | 89.65 | 0.91 | 7627.91 | 617.86 | -1429.41
| 8466 | 90.47 | 2.02 | 7627.81 | 711.83 | -1427
| 8548 | 91.352 | 2.822 | 7626.5 | 793.74 | -1423.54
| 8559 | 91.47 | 2.93 | 7626.23 | 804.72 | -1422.99
| 8652 | 92.04 | 2.74 | 7623.38 | 897.57 | -1418.39
| 8744 | 90.32 | 0.88 | 7621.49 | 989.49 | -1415.48
| 8838 | 90.79 | 0.42 | 7620.58 | 1083.48 | -1414.42
| 8932 | 90.98 | 359.63 | 7619.13 | 1177.47 | -1414.38
| 9025 | 91.12 | 359.58 | 7617.42 | 1270.45 | -1415.02
| 9117 | 91.59 | 359.31 | 7615.25 | 1362.42 | -1415.91
| 9210 | 90.12 | 358.28 | 7613.86 | 1455.39 | -1417.87
| 9302 | 90.08 | 358.13 | 7613.7 | 1547.34 | -1420.75
| 9394 | 90.47 | 358.62 | 7613.26 | 1639.3 | -1423.36
| 9487 | 90.92 | 358.85 | 7612.13 | 1732.27 | -1425.41
| 9580 | 91.15 | 359.46 | 7610.45 | 1825.25 | -1426.78
| 9673 | 91.61 | 359.74 | 7608.21 | 1918.22 | -1427.43
| 9766 | 91.3 | 358.94 | 7605.85 | 2011.18 | -1428.5
| 9859 | 90.82 | 358.75 | 7604.13 | 2104.15 | -1430.37
| 9951 | 90.5 | 358.09 | 7603.07 | 2196.1 | -1432.91
| 10044 | 90.52 | 357.58 | 7602.24 | 2289.03 | -1436.42
| 10138 | 90.75 | 356.95 | 7601.2 | 2382.92 | -1440.91
| 10232 | 89.21 | 358.99 | 7601.23 | 2476.85 | -1444.24
| 10325 | 89.19 | 358.56 | 7602.53 | 2569.82 | -1446.23
| 10418 | 89.28 | 357.83 | 7603.77 | 2662.77 | -1449.16
| 10511 | 89.07 | 357.44 | 7605.11 | 2755.68 | -1452.99
| 10605 | 88.96 | 358.65 | 7606.73 | 2849.61 | -1456.2
| 10697 | 90.38 | 0.53 | 7607.26 | 2941.6 | -1456.86
| 10790 | 89.68 | 0.43 | 7607.21 | 3034.59 | -1456.08
| 10883 | 90.98 | 1.59 | 7606.67 | 3127.58 | -1454.44
| 10975 | 91.77 | 2.53 | 7604.46 | 3219.49 | -1451.13
| 11068 | 92.33 | 2.4 | 7601.14 | 3312.34 | -1447.14
| 11161 | 90.32 | 0.92 | 7598.99 | 3405.27 | -1444.44
| 11255 | 92.92 | 3.2 | 7596.33 | 3499.16 | -1441.07
| 11348 | 90.13 | 1.04 | 7593.86 | 3592.05 | -1437.63
| 11442 | 89.22 | 358.58 | 7594.39 | 3686.04 | -1437.94
| 11535 | 88.19 | 358.31 | 7596.49 | 3778.98 | -1440.46
| 11627 | 89.13 | 357.34 | 7598.64 | 3870.88 | -1443.96
| 11719 | 87.88 | 359.05 | 7601.04 | 3962.8 | -1446.85
| 11812 | 89.84 | 359.65 | 7602.89 | 4055.77 | -1447.91
| 11906 | 89.73 | 358.79 | 7603.24 | 4149.76 | -1449.19
| 12000 | 91.4 | 359.26 | 7602.32 | 4243.74 | -1450.79
| 12093 | 91.92 | 359.14 | 7599.62 | 4336.69 | -1452.08
| 12187 | 91.12 | 359.12 | 7597.13 | 4430.65 | -1453.51
| 12282 | 91.02 | 358.4 | 7595.36 | 4525.61 | -1455.57
| 12375 | 91.55 | 358.2 | 7593.27 | 4618.54 | -1458.32
| 12468 | 91.32 | 357.33 | 7590.94 | 4711.44 | -1461.95
| 12562 | 90.58 | 356.88 | 7589.38 | 4805.31 | -1466.7
| 12656 | 88.64 | 357.82 | 7590.02 | 4899.2 | -1471.04
| 12748 | 90.1 | 359.26 | 7591.03 | 4991.16 | -1473.39
| 12840 | 90.19 | 358.86 | 7590.8 | 5083.15 | -1474.9
| 12933 | 91.27 | 1.83 | 7589.62 | 5176.13 | -1474.34
| 13026 | 91.98 | 1.76 | 7586.98 | 5269.04 | -1471.42
| 13119 | 89.08 | 2.25 | 7586.12 | 5361.97 | -1468.17
| 13212 | 88.87 | 2.1 | 7587.78 | 5454.89 | -1464.64
| 13307 | 90.73 | 1.92 | 7588.11 | 5549.83 | -1461.31
| 13400 | 90.81 | 1.13 | 7586.86 | 5642.78 | -1458.84
| 13493 | 89.98 | 0.61 | 7586.22 | 5735.77 | -1457.42
| 13586 | 91.7 | 0.31 | 7584.86 | 5828.75 | -1456.68
| 13679 | 91.64 | 0.27 | 7582.15 | 5921.71 | -1456.21
| 13772 | 92.49 | 0.41 | 7578.8 | 6014.65 | -1455.65
| 13868 | 91.39 | 1.18 | 7575.55 | 6110.58 | -1454.32
| 13960 | 91.75 | 1.24 | 7573.03 | 6202.53 | -1452.38
| 14053 | 92.29 | 0.96 | 7569.75 | 6295.45 | -1450.6
| 14147 | 90.92 | 0.28 | 7567.12 | 6389.41 | -1449.58
| 14239 | 89.98 | 359.23 | 7566.4 | 6481.4 | -1449.97
| 14334 | 87.73 | 357.93 | 7568.29 | 6576.34 | -1452.33
| 14427 | 90.52 | 359.19 | 7569.71 | 6669.29 | -1454.66
| 14520 | 89.76 | 0.01 | 7569.49 | 6762.29 | -1455.31
| 14612 | 89.68 | 359.73 | 7569.94 | 6854.29 | -1455.52
| 14704 | 89.47 | 359.26 | 7570.62 | 6946.28 | -1456.33
| 14798 | 88.85 | 0.05 | 7572 | 7040.27 | -1456.9
| 14890 | 88.88 | 359.88 | 7573.82 | 7132.25 | -1456.95
| 14983 | 88.59 | 1.13 | 7575.87 | 7225.22 | -1456.13
| 15076 | 88.61 | 0.91 | 7578.14 | 7318.18 | -1454.48
| 15169 | 88.91 | 1.17 | 7580.16 | 7411.14 | -1452.79
| 15262 | 90.62 | 1.78 | 7580.54 | 7504.11 | -1450.4
| 15354 | 89.31 | 0.77 | 7580.59 | 7596.08 | -1448.35
| 15447 | 89.01 | 0.11 | 7581.96 | 7689.07 | -1447.64
| 15539 | 90.39 | 359.94 | 7582.44 | 7781.06 | -1447.6
| 15611 | 90.299 | 359.561 | 7582.01 | 7853.06 | -1447.91
| 15634 | 90.27 | 359.44 | 7581.89 | 7876.06 | -1448.11
| 15727 | 90.04 | 0.84 | 7581.64 | 7969.06 | -1447.88
| 15820 | 91.79 | 0.49 | 7580.16 | 8062.04 | -1446.8
| 15914 | 92.18 | 0.48 | 7576.9 | 8155.98 | -1446.01
| 16007 | 91.81 | 359.47 | 7573.66 | 8248.92 | -1446.05
| 16100 | 92.29 | 0.63 | 7570.34 | 8341.86 | -1445.97
| 16194 | 90.9 | 2.27 | 7567.72 | 8435.78 | -1443.59
| 16286 | 89.67 | 0.6 | 7567.26 | 8527.75 | -1441.29
| 16363 | 89.75 | 0.92 | 7567.65 | 8604.74 | -1440.27
| 16412 | 89.75 | 0.92 | 7567.86 | 8653.74 | -1439.48

## Lookup (hidden)
North Reference | RetunValue | Grid Type | ReturnValue | Deviation Indicator | ReturnValue
| 2 |  | 0 |  | 4
True |  | SPCS-Colorado Central-NAD27 |  | Directional
Grid |  | SPCS-Colorado Central-NAD83 |  | High Angle
|  | SPCS-Colorado North-NAD27 |  | Horizontal
SPCS-Colorado North-NAD83
SPCS-Colorado South-NAD27
SPCS-Colorado South-NAD83
UTM-Zone 12 NAD27
UTM-Zone 12 NAD83
UTM-Zone 13 NAD27
UTM-Zone 13 NAD83