## Data
Header Information | measured depth (ft) | inclination (°) | azimuth (°) | true vertical depth (ft) | northing +N/-S (ft) | easting +E/-W (ft)
Operator Name | 0 | 0 | 0 | 0 | 0 | 0
Providence Operating LLC | 100 | 0 | 0 | 100 | 0 | 0
Operator Number | 200 | 0 | 0 | 200 | 0 | 0
10694 | 300 | 0 | 0 | 300 | 0 | 0
Well Name and Number | 400 | 0 | 0 | 400 | 0 | 0
CONNER 19-18-3NXH | 500 | 0 | 0 | 500 | 0 | 0
API Number (if available) | 600 | 0 | 0 | 600 | 0 | 0
05-001-10277-00 | 700 | 0 | 0 | 700 | 0 | 0
Location: QQ SEC TWP RGE | 800 | 0 | 0 | 800 | 0 | 0
SESW SEC.19-T01S-R65W | 900 | 0 | 0 | 900 | 0 | 0
Citing Type: Planned or Actual | 1000 | 0 | 0 | 1000 | 0 | 0
PLANNED | 1100 | 0 | 0 | 1100 | 0 | 0
Deviation Indicator | 1200 | 2 | 117.45 | 1200 | -0.8 | 1.5
Horizontal | 1300 | 4 | 117.45 | 1299.8 | -3.2 | 6.2
North Reference | 1400 | 6 | 117.45 | 1399.5 | -7.2 | 13.9
Grid | 1500 | 8 | 117.45 | 1498.7 | -12.9 | 24.7
Grid Type | 1600 | 10 | 117.45 | 1597.5 | -20.1 | 38.6
#VALUE! | 1634.9 | 10.7 | 117.45 | 1631.8 | -22.9 | 44.2
| 1700 | 10.7 | 117.45 | 1695.8 | -28.5 | 54.9
| 1800 | 10.7 | 117.45 | 1794 | -37.1 | 71.4
| 1900 | 10.7 | 117.45 | 1892.3 | -45.6 | 87.9
| 2000 | 10.7 | 117.45 | 1990.6 | -54.2 | 104.3
| 2100 | 10.7 | 117.45 | 2088.8 | -62.7 | 120.8
| 2200 | 10.7 | 117.45 | 2187.1 | -71.3 | 137.3
| 2300 | 10.7 | 117.45 | 2285.3 | -79.9 | 153.8
| 2400 | 10.7 | 117.45 | 2383.6 | -88.4 | 170.2
| 2500 | 10.7 | 117.45 | 2481.9 | -97 | 186.7
| 2600 | 10.7 | 117.45 | 2580.1 | -105.5 | 203.2
| 2700 | 10.7 | 117.45 | 2678.4 | -114.1 | 219.6
| 2800 | 10.7 | 117.45 | 2776.6 | -122.6 | 236.1
| 2900 | 10.7 | 117.45 | 2874.9 | -131.2 | 252.6
| 3000 | 10.7 | 117.45 | 2973.2 | -139.7 | 269.1
| 3100 | 10.7 | 117.45 | 3071.4 | -148.3 | 285.5
| 3200 | 10.7 | 117.45 | 3169.7 | -156.9 | 302
| 3300 | 10.7 | 117.45 | 3268 | -165.4 | 318.5
| 3400 | 10.7 | 117.45 | 3366.2 | -174 | 335
| 3500 | 10.7 | 117.45 | 3464.5 | -182.5 | 351.4
| 3600 | 10.7 | 117.45 | 3562.7 | -191.1 | 367.9
| 3700 | 10.7 | 117.45 | 3661 | -199.6 | 384.4
| 3800 | 10.7 | 117.45 | 3759.3 | -208.2 | 400.9
| 3900 | 10.7 | 117.45 | 3857.5 | -216.7 | 417.3
| 4000 | 10.7 | 117.45 | 3955.8 | -225.3 | 433.8
| 4100 | 10.7 | 117.45 | 4054.1 | -233.9 | 450.3
| 4200 | 10.7 | 117.45 | 4152.3 | -242.4 | 466.7
| 4300 | 10.7 | 117.45 | 4250.6 | -251 | 483.2
| 4400 | 10.7 | 117.45 | 4348.8 | -259.5 | 499.7
| 4500 | 10.7 | 117.45 | 4447.1 | -268.1 | 516.2
| 4600 | 10.7 | 117.45 | 4545.4 | -276.6 | 532.6
| 4700 | 10.7 | 117.45 | 4643.6 | -285.2 | 549.1
| 4800 | 10.7 | 117.45 | 4741.9 | -293.7 | 565.6
| 4900 | 10.7 | 117.45 | 4840.2 | -302.3 | 582.1
| 5000 | 10.7 | 117.45 | 4938.4 | -310.9 | 598.5
| 5100 | 10.7 | 117.45 | 5036.7 | -319.4 | 615
| 5200 | 10.7 | 117.45 | 5134.9 | -328 | 631.5
| 5300 | 10.7 | 117.45 | 5233.2 | -336.5 | 648
| 5400 | 10.7 | 117.45 | 5331.5 | -345.1 | 664.4
| 5500 | 10.7 | 117.45 | 5429.7 | -353.6 | 680.9
| 5600 | 10.7 | 117.45 | 5528 | -362.2 | 697.4
| 5700 | 10.7 | 117.45 | 5626.2 | -370.7 | 713.8
| 5800 | 10.7 | 117.45 | 5724.5 | -379.3 | 730.3
| 5900 | 10.7 | 117.45 | 5822.8 | -387.9 | 746.8
| 6000 | 10.7 | 117.45 | 5921 | -396.4 | 763.3
| 6100 | 10.7 | 117.45 | 6019.3 | -405 | 779.7
| 6200 | 10.7 | 117.45 | 6117.6 | -413.5 | 796.2
| 6300 | 10.7 | 117.45 | 6215.8 | -422.1 | 812.7
| 6400 | 10.7 | 117.45 | 6314.1 | -430.6 | 829.2
| 6500 | 10.7 | 117.45 | 6412.3 | -439.2 | 845.6
| 6600 | 10.7 | 117.45 | 6510.6 | -447.7 | 862.1
| 6703.9 | 10.7 | 117.45 | 6612.7 | -456.6 | 879.2
| 6750 | 9.48 | 91.84 | 6658.1 | -458.7 | 886.8
| 6800 | 10.53 | 63.39 | 6707.4 | -456.8 | 895
| 6850 | 13.47 | 43.7 | 6756.3 | -450.6 | 903.1
| 6900 | 17.37 | 31.79 | 6804.5 | -440 | 911.1
| 6950 | 21.71 | 24.32 | 6851.6 | -425.2 | 918.8
| 7000 | 26.27 | 19.29 | 6897.3 | -406.3 | 926.3
| 7050 | 30.97 | 15.68 | 6941.2 | -383.5 | 933.4
| 7100 | 35.74 | 12.94 | 6982.9 | -356.9 | 940.2
| 7150 | 40.55 | 10.77 | 7022.2 | -326.6 | 946.5
| 7200 | 45.41 | 9 | 7058.8 | -293.1 | 952.3
| 7250 | 50.28 | 7.5 | 7092.4 | -256.4 | 957.6
| 7300 | 55.17 | 6.2 | 7122.6 | -216.9 | 962.4
| 7350 | 60.08 | 5.04 | 7149.4 | -174.9 | 966.5
| 7400 | 64.99 | 3.99 | 7172.5 | -130.7 | 970
| 7450 | 69.91 | 3.03 | 7191.6 | -84.6 | 972.8
| 7500 | 74.83 | 2.12 | 7206.8 | -37 | 974.9
| 7550 | 79.76 | 1.25 | 7217.8 | 11.7 | 976.3
| 7600 | 84.69 | 0.41 | 7224.5 | 61.3 | 977.1
| 7653.8 | 90 | 359.53 | 7227 | 115 | 977
| 7700 | 90 | 359.53 | 7227 | 161.2 | 976.7
| 7800 | 90 | 359.53 | 7227 | 261.2 | 975.8
| 7900 | 90 | 359.53 | 7227 | 361.2 | 975
| 8000 | 90 | 359.53 | 7227 | 461.2 | 974.2
| 8100 | 90 | 359.53 | 7227 | 561.2 | 973.4
| 8200 | 90 | 359.53 | 7227 | 661.2 | 972.5
| 8300 | 90 | 359.53 | 7227 | 761.2 | 971.7
| 8400 | 90 | 359.53 | 7227 | 861.2 | 970.9
| 8500 | 90 | 359.53 | 7227 | 961.1 | 970
| 8600 | 90 | 359.53 | 7227 | 1061.1 | 969.2
| 8700 | 90 | 359.53 | 7227 | 1161.1 | 968.4
| 8800 | 90 | 359.53 | 7227 | 1261.1 | 967.6
| 8900 | 90 | 359.53 | 7227 | 1361.1 | 966.7
| 9000 | 90 | 359.53 | 7227 | 1461.1 | 965.9
| 9100 | 90 | 359.53 | 7227 | 1561.1 | 965.1
| 9200 | 90 | 359.53 | 7227 | 1661.1 | 964.3
| 9300 | 90 | 359.53 | 7227 | 1761.1 | 963.4
| 9400 | 90 | 359.53 | 7227 | 1861.1 | 962.6
| 9500 | 90 | 359.53 | 7227 | 1961.1 | 961.8
| 9600 | 90 | 359.53 | 7227 | 2061.1 | 961
| 9700 | 90 | 359.53 | 7227 | 2161.1 | 960.1
| 9800 | 90 | 359.53 | 7227 | 2261.1 | 959.3
| 9900 | 90 | 359.53 | 7227 | 2361.1 | 958.5
| 10000 | 90 | 359.53 | 7227 | 2461.1 | 957.6
| 10100 | 90 | 359.53 | 7227 | 2561.1 | 956.8
| 10200 | 90 | 359.53 | 7227 | 2661.1 | 956
| 10300 | 90 | 359.53 | 7227 | 2761.1 | 955.2
| 10400 | 90 | 359.53 | 7227 | 2861.1 | 954.3
| 10500 | 90 | 359.53 | 7227 | 2961.1 | 953.5
| 10600 | 90 | 359.53 | 7227 | 3061.1 | 952.7
| 10700 | 90 | 359.53 | 7227 | 3161.1 | 951.9
| 10800 | 90 | 359.53 | 7227 | 3261.1 | 951
| 10900 | 90 | 359.53 | 7227 | 3361.1 | 950.2
| 11000 | 90 | 359.53 | 7227 | 3461.1 | 949.4
| 11100 | 90 | 359.53 | 7227 | 3561.1 | 948.5
| 11200 | 90 | 359.53 | 7227 | 3661.1 | 947.7
| 11300 | 90 | 359.53 | 7227 | 3761.1 | 946.9
| 11400 | 90 | 359.53 | 7227 | 3861 | 946.1
| 11500 | 90 | 359.53 | 7227 | 3961 | 945.2
| 11600 | 90 | 359.53 | 7227 | 4061 | 944.4
| 11700 | 90 | 359.53 | 7227 | 4161 | 943.6
| 11800 | 90 | 359.53 | 7227 | 4261 | 942.8
| 11900 | 90 | 359.53 | 7227 | 4361 | 941.9
| 12000 | 90 | 359.53 | 7227 | 4461 | 941.1
| 12100 | 90 | 359.53 | 7227 | 4561 | 940.3
| 12200 | 90 | 359.53 | 7227 | 4661 | 939.5
| 12300 | 90 | 359.53 | 7227 | 4761 | 938.6
| 12400 | 90 | 359.53 | 7227 | 4861 | 937.8
| 12500 | 90 | 359.53 | 7227 | 4961 | 937
| 12600 | 90 | 359.53 | 7227 | 5061 | 936.1
| 12700 | 90 | 359.53 | 7227 | 5161 | 935.3
| 12800 | 90 | 359.53 | 7227 | 5261 | 934.5
| 12900 | 90 | 359.53 | 7227 | 5361 | 933.7
| 13000 | 90 | 359.53 | 7227 | 5461 | 932.8
| 13100 | 90 | 359.53 | 7227 | 5561 | 932
| 13200 | 90 | 359.53 | 7227 | 5661 | 931.2
| 13300 | 90 | 359.53 | 7227 | 5761 | 930.4
| 13400 | 90 | 359.53 | 7227 | 5861 | 929.5
| 13500 | 90 | 359.53 | 7227 | 5961 | 928.7
| 13600 | 90 | 359.53 | 7227 | 6061 | 927.9
| 13700 | 90 | 359.53 | 7227 | 6161 | 927.1
| 13800 | 90 | 359.53 | 7227 | 6261 | 926.2
| 13900 | 90 | 359.53 | 7227 | 6361 | 925.4
| 14000 | 90 | 359.53 | 7227 | 6461 | 924.6
| 14100 | 90 | 359.53 | 7227 | 6561 | 923.7
| 14200 | 90 | 359.53 | 7227 | 6661 | 922.9
| 14300 | 90 | 359.53 | 7227 | 6760.9 | 922.1
| 14400 | 90 | 359.53 | 7227 | 6860.9 | 921.3
| 14500 | 90 | 359.53 | 7227 | 6960.9 | 920.4
| 14600 | 90 | 359.53 | 7227 | 7060.9 | 919.6
| 14700 | 90 | 359.53 | 7227 | 7160.9 | 918.8
| 14800 | 90 | 359.53 | 7227 | 7260.9 | 918
| 14900 | 90 | 359.53 | 7227 | 7360.9 | 917.1
| 15000 | 90 | 359.53 | 7227 | 7460.9 | 916.3
| 15100 | 90 | 359.53 | 7227 | 7560.9 | 915.5
| 15200 | 90 | 359.53 | 7227 | 7660.9 | 914.7
| 15300 | 90 | 359.53 | 7227 | 7760.9 | 913.8
| 15400 | 90 | 359.53 | 7227 | 7860.9 | 913
| 15500 | 90 | 359.53 | 7227 | 7960.9 | 912.2
| 15600 | 90 | 359.53 | 7227 | 8060.9 | 911.3
| 15700 | 90 | 359.53 | 7227 | 8160.9 | 910.5
| 15800 | 90 | 359.53 | 7227 | 8260.9 | 909.7
| 15900 | 90 | 359.53 | 7227 | 8360.9 | 908.9
| 16000 | 90 | 359.53 | 7227 | 8460.9 | 908
| 16100 | 90 | 359.53 | 7227 | 8560.9 | 907.2
| 16200 | 90 | 359.53 | 7227 | 8660.9 | 906.4
| 16300 | 90 | 359.53 | 7227 | 8760.9 | 905.6
| 16400 | 90 | 359.53 | 7227 | 8860.9 | 904.7
| 16500 | 90 | 359.53 | 7227 | 8960.9 | 903.9
| 16600 | 90 | 359.53 | 7227 | 9060.9 | 903.1
| 16700 | 90 | 359.53 | 7227 | 9160.9 | 902.3
| 16800 | 90 | 359.53 | 7227 | 9260.9 | 901.4
| 16900 | 90 | 359.53 | 7227 | 9360.9 | 900.6
| 17000 | 90 | 359.53 | 7227 | 9460.9 | 899.8
| 17100 | 90 | 359.53 | 7227 | 9560.9 | 898.9
| 17200 | 90 | 359.53 | 7227 | 9660.8 | 898.1
| 17300 | 90 | 359.53 | 7227 | 9760.8 | 897.3
| 17400 | 90 | 359.53 | 7227 | 9860.8 | 896.5
| 17451.3 | 90 | 359.53 | 7227 | 9912.2 | 896

## Lookup (hidden)
North Reference | RetunValue | Grid Type | ReturnValue | Deviation Indicator | ReturnValue
| 3 |  | 0 |  | 4
True |  | SPCS-Colorado Central-NAD27 |  | Directional
Grid |  | SPCS-Colorado Central-NAD83 |  | High Angle
|  | SPCS-Colorado North-NAD27 |  | Horizontal
SPCS-Colorado North-NAD83
SPCS-Colorado South-NAD27
SPCS-Colorado South-NAD83
UTM-Zone 12 NAD27
UTM-Zone 12 NAD83
UTM-Zone 13 NAD27
UTM-Zone 13 NAD83