## Data
Header Information | measured depth (ft) | inclination (°) | azimuth (°) | true vertical depth (ft) | northing +N/-S (ft) | easting +E/-W (ft)
Operator Name | 0 | 0 | 0 | 0 | 0 | 0
POCO Operating | 134.8 | 0.31 | 136.12 | 134.8 | -0.3 | 0.3
Operator Number | 221.8 | 0.83 | 146.31 | 221.8 | -1 | 0.8
10694 | 308.8 | 0.66 | 129.79 | 308.8 | -1.8 | 1.5
Well Name and Number | 396.8 | 0.26 | 147.54 | 396.8 | -2.3 | 2
Brighton Lakes 20-17-1CDH | 483.8 | 0.35 | 152.02 | 483.8 | -2.7 | 2.2
API Number (if available) | 570.8 | 0.79 | 161.34 | 570.8 | -3.5 | 2.5
500110127 | 657.8 | 0.57 | 346.44 | 657.8 | -3.6 | 2.6
Location: QQ SEC TWP RGE | 745.8 | 1.27 | 355.93 | 745.8 | -2.2 | 2.5
SESW 20-1S-66W | 832.8 | 0.75 | 301.35 | 832.8 | -1 | 1.9
Citing Type: Planned or Actual | 919.8 | 1.05 | 274.1 | 919.7 | -0.6 | 0.6
Planned | 1006.8 | 1.41 | 269.09 | 1006.7 | -0.6 | -1.2
Deviation Indicator | 1093.8 | 1.41 | 251.43 | 1093.7 | -1 | -3.3
Horizontal | 1181.8 | 0.44 | 156.42 | 1181.7 | -1.6 | -4.2
North Reference | 1268.8 | 1.05 | 128.12 | 1268.7 | -2.4 | -3.5
True | 1355.8 | 1.58 | 132.07 | 1355.7 | -3.7 | -1.9
Grid Type | 1442.8 | 2.72 | 122.76 | 1442.6 | -5.6 | 0.7
#VALUE! | 1530.8 | 5.54 | 113.7 | 1530.4 | -8.5 | 6.3
| 1617.8 | 8.66 | 109.31 | 1616.7 | -12.3 | 16.4
| 1704.8 | 10.9 | 111.51 | 1702.4 | -17.5 | 30.2
| 1791.8 | 11.95 | 112.38 | 1787.7 | -23.9 | 46.2
| 1835.8 | 12.3 | 112.65 | 1830.7 | -27.5 | 54.7
| 1885.8 | 12.3 | 112.65 | 1879.6 | -31.6 | 64.6
| 1900 | 12.3 | 112.65 | 1893.4 | -32.8 | 67.3
| 1985.8 | 12.3 | 112.65 | 1977.3 | -39.8 | 84.2
| 2000 | 12.55 | 114.24 | 1991.1 | -41 | 87
| 2062 | 13.76 | 120.49 | 2051.5 | -47.5 | 99.5
| 2100 | 13.76 | 120.49 | 2088.4 | -52.1 | 107.3
| 2200 | 13.76 | 120.49 | 2185.5 | -64.2 | 127.8
| 2300 | 13.76 | 120.49 | 2282.7 | -76.2 | 148.3
| 2400 | 13.76 | 120.49 | 2379.8 | -88.3 | 168.8
| 2500 | 13.76 | 120.49 | 2476.9 | -100.4 | 189.3
| 2600 | 13.76 | 120.49 | 2574.1 | -112.4 | 209.7
| 2700 | 13.76 | 120.49 | 2671.2 | -124.5 | 230.2
| 2800 | 13.76 | 120.49 | 2768.3 | -136.5 | 250.7
| 2900 | 13.76 | 120.49 | 2865.5 | -148.6 | 271.2
| 3000 | 13.76 | 120.49 | 2962.6 | -160.7 | 291.7
| 3100 | 13.76 | 120.49 | 3059.7 | -172.7 | 312.2
| 3200 | 13.76 | 120.49 | 3156.9 | -184.8 | 332.7
| 3300 | 13.76 | 120.49 | 3254 | -196.9 | 353.2
| 3400 | 13.76 | 120.49 | 3351.1 | -208.9 | 373.7
| 3500 | 13.76 | 120.49 | 3448.3 | -221 | 394.2
| 3600 | 13.76 | 120.49 | 3545.4 | -233.1 | 414.7
| 3700 | 13.76 | 120.49 | 3642.5 | -245.1 | 435.1
| 3800 | 13.76 | 120.49 | 3739.7 | -257.2 | 455.6
| 3900 | 13.76 | 120.49 | 3836.8 | -269.3 | 476.1
| 4000 | 13.76 | 120.49 | 3933.9 | -281.3 | 496.6
| 4100 | 13.76 | 120.49 | 4031.1 | -293.4 | 517.1
| 4200 | 13.76 | 120.49 | 4128.2 | -305.4 | 537.6
| 4300 | 13.76 | 120.49 | 4225.3 | -317.5 | 558.1
| 4400 | 13.76 | 120.49 | 4322.4 | -329.6 | 578.6
| 4500 | 13.76 | 120.49 | 4419.6 | -341.6 | 599.1
| 4600 | 13.76 | 120.49 | 4516.7 | -353.7 | 619.6
| 4700 | 13.76 | 120.49 | 4613.8 | -365.8 | 640
| 4800 | 13.76 | 120.49 | 4711 | -377.8 | 660.5
| 4900 | 13.76 | 120.49 | 4808.1 | -389.9 | 681
| 5000 | 13.76 | 120.49 | 4905.2 | -402 | 701.5
| 5100 | 13.76 | 120.49 | 5002.4 | -414 | 722
| 5200 | 13.76 | 120.49 | 5099.5 | -426.1 | 742.5
| 5300 | 13.76 | 120.49 | 5196.6 | -438.2 | 763
| 5400 | 13.76 | 120.49 | 5293.8 | -450.2 | 783.5
| 5500 | 13.76 | 120.49 | 5390.9 | -462.3 | 804
| 5600 | 13.76 | 120.49 | 5488 | -474.3 | 824.5
| 5700 | 13.76 | 120.49 | 5585.2 | -486.4 | 845
| 5800 | 13.76 | 120.49 | 5682.3 | -498.5 | 865.4
| 5900 | 13.76 | 120.49 | 5779.4 | -510.5 | 885.9
| 6000 | 13.76 | 120.49 | 5876.6 | -522.6 | 906.4
| 6100 | 13.76 | 120.49 | 5973.7 | -534.7 | 926.9
| 6200 | 13.76 | 120.49 | 6070.8 | -546.7 | 947.4
| 6300 | 13.76 | 120.49 | 6168 | -558.8 | 967.9
| 6400 | 13.76 | 120.49 | 6265.1 | -570.9 | 988.4
| 6500 | 13.76 | 120.49 | 6362.2 | -582.9 | 1008.9
| 6600 | 13.76 | 120.49 | 6459.3 | -595 | 1029.4
| 6700 | 13.76 | 120.49 | 6556.5 | -607.1 | 1049.9
| 6800 | 13.76 | 120.49 | 6653.6 | -619.1 | 1070.3
| 6900 | 13.76 | 120.49 | 6750.7 | -631.2 | 1090.8
| 7000 | 13.76 | 120.49 | 6847.9 | -643.2 | 1111.3
| 7076.2 | 13.76 | 120.49 | 6921.9 | -652.4 | 1126.9
| 7100 | 12.92 | 113.08 | 6945 | -654.9 | 1131.8
| 7150 | 11.96 | 94.96 | 6993.9 | -657.6 | 1142.1
| 7200 | 12.29 | 75.89 | 7042.8 | -656.7 | 1152.5
| 7250 | 13.79 | 59.39 | 7091.5 | -652.4 | 1162.8
| 7300 | 16.16 | 46.85 | 7139.8 | -644.6 | 1173
| 7350 | 19.07 | 37.73 | 7187.5 | -633.4 | 1183
| 7400 | 22.3 | 31.06 | 7234.3 | -618.8 | 1192.9
| 7450 | 25.75 | 26.04 | 7279.9 | -600.9 | 1202.6
| 7500 | 29.32 | 22.16 | 7324.3 | -579.8 | 1212
| 7550 | 32.99 | 19.06 | 7367.1 | -555.5 | 1221.1
| 7600 | 36.72 | 16.52 | 7408.1 | -528.3 | 1229.8
| 7650 | 40.49 | 14.4 | 7447.1 | -498.3 | 1238.1
| 7700 | 44.3 | 12.58 | 7484.1 | -465.5 | 1245.9
| 7750 | 48.13 | 10.99 | 7518.7 | -430.2 | 1253.2
| 7800 | 51.98 | 9.58 | 7550.8 | -392.5 | 1260.1
| 7850 | 55.85 | 8.31 | 7580.2 | -352.5 | 1266.4
| 7900 | 59.73 | 7.16 | 7606.8 | -310.6 | 1272
| 7950 | 63.62 | 6.09 | 7630.6 | -266.9 | 1277.1
| 8000 | 67.51 | 5.09 | 7651.2 | -221.6 | 1281.5
| 8050 | 71.41 | 4.15 | 7668.8 | -175 | 1285.3
| 8100 | 75.32 | 3.25 | 7683.1 | -127.2 | 1288.4
| 8150 | 79.23 | 2.38 | 7694.1 | -78.5 | 1290.8
| 8200 | 83.14 | 1.54 | 7701.8 | -29.1 | 1292.5
| 8250 | 87.05 | 0.7 | 7706 | 20.7 | 1293.4
| 8287.6 | 90 | 0.08 | 7707 | 58.3 | 1293.7
| 8300 | 90 | 0.08 | 7707 | 70.7 | 1293.7
| 8400 | 90 | 0.08 | 7707 | 170.7 | 1293.9
| 8500 | 90 | 0.08 | 7707 | 270.7 | 1294
| 8600 | 90 | 0.08 | 7707 | 370.7 | 1294.1
| 8700 | 90 | 0.08 | 7707 | 470.7 | 1294.3
| 8800 | 90 | 0.08 | 7707 | 570.7 | 1294.4
| 8900 | 90 | 0.08 | 7707 | 670.7 | 1294.6
| 9000 | 90 | 0.08 | 7707 | 770.7 | 1294.7
| 9100 | 90 | 0.08 | 7707 | 870.7 | 1294.8
| 9200 | 90 | 0.08 | 7707 | 970.7 | 1295
| 9300 | 90 | 0.08 | 7707 | 1070.7 | 1295.1
| 9400 | 90 | 0.08 | 7707 | 1170.7 | 1295.3
| 9500 | 90 | 0.08 | 7707 | 1270.7 | 1295.4
| 9600 | 90 | 0.08 | 7707 | 1370.7 | 1295.5
| 9700 | 90 | 0.08 | 7707 | 1470.7 | 1295.7
| 9800 | 90 | 0.08 | 7707 | 1570.7 | 1295.8
| 9900 | 90 | 0.08 | 7707 | 1670.7 | 1296
| 10000 | 90 | 0.08 | 7707 | 1770.7 | 1296.1
| 10100 | 90 | 0.08 | 7707 | 1870.7 | 1296.2
| 10200 | 90 | 0.08 | 7707 | 1970.7 | 1296.4
| 10300 | 90 | 0.08 | 7707 | 2070.7 | 1296.5
| 10400 | 90 | 0.08 | 7707 | 2170.7 | 1296.7
| 10500 | 90 | 0.08 | 7707 | 2270.7 | 1296.8
| 10600 | 90 | 0.08 | 7707 | 2370.7 | 1296.9
| 10700 | 90 | 0.08 | 7707 | 2470.7 | 1297.1
| 10800 | 90 | 0.08 | 7707 | 2570.7 | 1297.2
| 10900 | 90 | 0.08 | 7707 | 2670.7 | 1297.4
| 11000 | 90 | 0.08 | 7707 | 2770.7 | 1297.5
| 11100 | 90 | 0.08 | 7707 | 2870.7 | 1297.6
| 11200 | 90 | 0.08 | 7707 | 2970.7 | 1297.8
| 11300 | 90 | 0.08 | 7707 | 3070.7 | 1297.9
| 11400 | 90 | 0.08 | 7707 | 3170.7 | 1298.1
| 11500 | 90 | 0.08 | 7707 | 3270.7 | 1298.2
| 11600 | 90 | 0.08 | 7707 | 3370.7 | 1298.4
| 11700 | 90 | 0.08 | 7707 | 3470.7 | 1298.5
| 11800 | 90 | 0.08 | 7707 | 3570.7 | 1298.6
| 11900 | 90 | 0.08 | 7707 | 3670.7 | 1298.8
| 12000 | 90 | 0.08 | 7707 | 3770.7 | 1298.9
| 12100 | 90 | 0.08 | 7707 | 3870.7 | 1299.1
| 12200 | 90 | 0.08 | 7707 | 3970.7 | 1299.2
| 12300 | 90 | 0.08 | 7707 | 4070.7 | 1299.3
| 12400 | 90 | 0.08 | 7707 | 4170.7 | 1299.5
| 12500 | 90 | 0.08 | 7707 | 4270.7 | 1299.6
| 12600 | 90 | 0.08 | 7707 | 4370.7 | 1299.8
| 12700 | 90 | 0.08 | 7707 | 4470.7 | 1299.9
| 12800 | 90 | 0.08 | 7707 | 4570.7 | 1300
| 12900 | 90 | 0.08 | 7707 | 4670.7 | 1300.2
| 13000 | 90 | 0.08 | 7707 | 4770.7 | 1300.3
| 13100 | 90 | 0.08 | 7707 | 4870.7 | 1300.5
| 13200 | 90 | 0.08 | 7707 | 4970.7 | 1300.6
| 13300 | 90 | 0.08 | 7707 | 5070.7 | 1300.7
| 13400 | 90 | 0.08 | 7707 | 5170.7 | 1300.9
| 13500 | 90 | 0.08 | 7707 | 5270.7 | 1301
| 13600 | 90 | 0.08 | 7707 | 5370.7 | 1301.2
| 13700 | 90 | 0.08 | 7707 | 5470.7 | 1301.3
| 13800 | 90 | 0.08 | 7707 | 5570.7 | 1301.4
| 13900 | 90 | 0.08 | 7707 | 5670.7 | 1301.6
| 14000 | 90 | 0.08 | 7707 | 5770.7 | 1301.7
| 14100 | 90 | 0.08 | 7707 | 5870.7 | 1301.9
| 14200 | 90 | 0.08 | 7707 | 5970.7 | 1302
| 14300 | 90 | 0.08 | 7707 | 6070.7 | 1302.1
| 14400 | 90 | 0.08 | 7707 | 6170.7 | 1302.3
| 14500 | 90 | 0.08 | 7707 | 6270.7 | 1302.4
| 14600 | 90 | 0.08 | 7707 | 6370.7 | 1302.6
| 14700 | 90 | 0.08 | 7707 | 6470.7 | 1302.7
| 14800 | 90 | 0.08 | 7707 | 6570.7 | 1302.8
| 14900 | 90 | 0.08 | 7707 | 6670.7 | 1303
| 15000 | 90 | 0.08 | 7707 | 6770.7 | 1303.1
| 15100 | 90 | 0.08 | 7707 | 6870.7 | 1303.3
| 15200 | 90 | 0.08 | 7707 | 6970.7 | 1303.4
| 15300 | 90 | 0.08 | 7707 | 7070.7 | 1303.5
| 15400 | 90 | 0.08 | 7707 | 7170.7 | 1303.7
| 15500 | 90 | 0.08 | 7707 | 7270.7 | 1303.8
| 15600 | 90 | 0.08 | 7707 | 7370.7 | 1304
| 15700 | 90 | 0.08 | 7707 | 7470.7 | 1304.1
| 15800 | 90 | 0.08 | 7707 | 7570.7 | 1304.2
| 15900 | 90 | 0.08 | 7707 | 7670.7 | 1304.4
| 16000 | 90 | 0.08 | 7707 | 7770.7 | 1304.5
| 16100 | 90 | 0.08 | 7707 | 7870.7 | 1304.7
| 16200 | 90 | 0.08 | 7707 | 7970.7 | 1304.8
| 16300 | 90 | 0.08 | 7707 | 8070.7 | 1305
| 16400 | 90 | 0.08 | 7707 | 8170.7 | 1305.1
| 16500 | 90 | 0.08 | 7707 | 8270.7 | 1305.2
| 16600 | 90 | 0.08 | 7707 | 8370.7 | 1305.4
| 16700 | 90 | 0.08 | 7707 | 8470.7 | 1305.5
| 16800 | 90 | 0.08 | 7707 | 8570.7 | 1305.7
| 16900 | 90 | 0.08 | 7707 | 8670.7 | 1305.8
| 17000 | 90 | 0.08 | 7707 | 8770.7 | 1305.9
| 17100 | 90 | 0.08 | 7707 | 8870.7 | 1306.1
| 17200 | 90 | 0.08 | 7707 | 8970.7 | 1306.2
| 17300 | 90 | 0.08 | 7707 | 9070.7 | 1306.4
| 17400 | 90 | 0.08 | 7707 | 9170.7 | 1306.5
| 17500 | 90 | 0.08 | 7707 | 9270.7 | 1306.6
| 17600 | 90 | 0.08 | 7707 | 9370.7 | 1306.8
| 17700 | 90 | 0.08 | 7707 | 9470.7 | 1306.9
| 17800 | 90 | 0.08 | 7707 | 9570.7 | 1307.1
| 17900 | 90 | 0.08 | 7707 | 9670.7 | 1307.2
| 17926.6 | 90 | 0.08 | 7707 | 9697.3 | 1307.3

## Lookup (hidden)
North Reference | RetunValue | Grid Type | ReturnValue | Deviation Indicator | ReturnValue
| 2 |  | 0 |  | 4
True |  | SPCS-Colorado Central-NAD27 |  | Directional
Grid |  | SPCS-Colorado Central-NAD83 |  | High Angle
|  | SPCS-Colorado North-NAD27 |  | Horizontal
SPCS-Colorado North-NAD83
SPCS-Colorado South-NAD27
SPCS-Colorado South-NAD83
UTM-Zone 12 NAD27
UTM-Zone 12 NAD83
UTM-Zone 13 NAD27
UTM-Zone 13 NAD83