## Data
Header Information | measured depth (ft) | inclination (°) | azimuth (°) | true vertical depth (ft) | northing +N/-S (ft) | easting +E/-W (ft)
Operator Name | 0 | 0 | 0 | 0 | 0 | 0
BISON OIL & GAS II, LLC | 100 | 0 | 0 | 100 | 0 | 0
Operator Number | 200 | 0 | 0 | 200 | 0 | 0
10661 | 300 | 0 | 0 | 300 | 0 | 0
Well Name and Number | 400 | 0 | 0 | 400 | 0 | 0
ROSS 8-60 18-7-1 | 500 | 0 | 0 | 500 | 0 | 0
API Number (if available) | 600 | 0 | 0 | 600 | 0 | 0
| 700 | 0 | 0 | 700 | 0 | 0
Location: QQ SEC TWP RGE | 800 | 0 | 0 | 800 | 0 | 0
SESW SEC. 18 T8N R60W | 900 | 2 | 261.8096 | 899.98 | -0.25 | -1.73
Citing Type: Planned or Actual | 1000 | 4 | 261.8096 | 999.84 | -0.99 | -6.91
PLANNED | 1100 | 6 | 261.8096 | 1099.45 | -2.24 | -15.53
Deviation Indicator | 1200 | 8 | 261.8096 | 1198.7 | -3.97 | -27.6
Horizontal | 1300 | 10.0001 | 261.8096 | 1297.47 | -6.2 | -43.08
North Reference | 1400 | 12.0001 | 261.8096 | 1395.63 | -8.92 | -61.96
True | 1500 | 14.0001 | 261.8096 | 1493.06 | -12.12 | -84.23
Grid Type | 1600 | 16.0001 | 261.8096 | 1589.65 | -15.81 | -109.85
#VALUE! | 1700 | 18.0001 | 261.8096 | 1685.27 | -19.98 | -138.78
| 1800 | 20.0001 | 261.8096 | 1779.82 | -24.61 | -171.01
| 1900 | 22.0001 | 261.8096 | 1873.17 | -29.72 | -206.48
| 2000 | 24.0001 | 261.8096 | 1965.22 | -35.28 | -245.15
| 2100 | 26.0001 | 261.8096 | 2055.84 | -41.31 | -286.98
| 2200 | 28.0001 | 261.8096 | 2144.94 | -47.77 | -331.91
| 2300 | 30.0001 | 261.8096 | 2232.4 | -54.68 | -379.9
| 2377.2 | 31.5441 | 261.8096 | 2298.73 | -60.31 | -418.99
| 2400 | 31.5441 | 261.8096 | 2318.16 | -62.01 | -430.8
| 2500 | 31.5441 | 261.8096 | 2403.38 | -69.46 | -482.58
| 2600.01 | 31.5441 | 261.8096 | 2488.61 | -76.91 | -534.36
| 2700.01 | 31.5441 | 261.8096 | 2573.83 | -84.36 | -586.14
| 2800.01 | 31.5441 | 261.8096 | 2659.05 | -91.82 | -637.92
| 2900.01 | 31.5441 | 261.8096 | 2744.28 | -99.27 | -689.71
| 3000.01 | 31.5441 | 261.8096 | 2829.5 | -106.72 | -741.49
| 3100.01 | 31.5441 | 261.8096 | 2914.73 | -114.18 | -793.27
| 3200.01 | 31.5441 | 261.8096 | 2999.95 | -121.63 | -845.05
| 3300.01 | 31.5441 | 261.8096 | 3085.17 | -129.08 | -896.83
| 3400.01 | 31.5441 | 261.8096 | 3170.4 | -136.54 | -948.62
| 3500.01 | 31.5441 | 261.8096 | 3255.62 | -143.99 | -1000.4
| 3600.01 | 31.5441 | 261.8096 | 3340.85 | -151.44 | -1052.18
| 3700.01 | 31.5441 | 261.8096 | 3426.07 | -158.9 | -1103.96
| 3800.01 | 31.5441 | 261.8096 | 3511.29 | -166.35 | -1155.74
| 3900.01 | 31.5441 | 261.8096 | 3596.52 | -173.8 | -1207.53
| 4000.01 | 31.5441 | 261.8096 | 3681.74 | -181.25 | -1259.31
| 4100.01 | 31.5441 | 261.8096 | 3766.97 | -188.71 | -1311.09
| 4200.01 | 31.5441 | 261.8096 | 3852.19 | -196.16 | -1362.87
| 4300.01 | 31.5441 | 261.8096 | 3937.41 | -203.61 | -1414.65
| 4400.01 | 31.5441 | 261.8096 | 4022.64 | -211.07 | -1466.43
| 4500.01 | 31.5441 | 261.8096 | 4107.86 | -218.52 | -1518.22
| 4600.01 | 31.5441 | 261.8096 | 4193.09 | -225.97 | -1570
| 4700.01 | 31.5441 | 261.8096 | 4278.31 | -233.43 | -1621.78
| 4796.18 | 31.5441 | 261.8096 | 4360.27 | -240.59 | -1671.58
| 4800.01 | 31.4676 | 261.8096 | 4363.53 | -240.88 | -1673.56
| 4900.01 | 29.4676 | 261.8096 | 4449.72 | -248.1 | -1723.75
| 5000.01 | 27.4676 | 261.8096 | 4537.63 | -254.89 | -1770.92
| 5100.01 | 25.4676 | 261.8096 | 4627.14 | -261.24 | -1815.04
| 5200.01 | 23.4675 | 261.8096 | 4718.16 | -267.14 | -1856.03
| 5300.01 | 21.4675 | 261.8096 | 4810.56 | -272.59 | -1893.85
| 5400.01 | 19.4675 | 261.8096 | 4904.24 | -277.57 | -1928.46
| 5500.01 | 17.4675 | 261.8096 | 4999.09 | -282.08 | -1959.81
| 5600.01 | 15.4675 | 261.8096 | 5094.98 | -286.12 | -1987.87
| 5700.01 | 13.4675 | 261.8096 | 5191.81 | -289.68 | -2012.6
| 5800.01 | 11.4675 | 261.8096 | 5289.44 | -292.75 | -2033.97
| 5900.01 | 9.4675 | 261.8096 | 5387.78 | -295.34 | -2051.95
| 6000.01 | 7.4675 | 261.8096 | 5486.68 | -297.44 | -2066.52
| 6100.01 | 5.4675 | 261.8096 | 5586.04 | -299.04 | -2077.67
| 6200.01 | 3.4675 | 261.8096 | 5685.73 | -300.15 | -2085.38
| 6300.01 | 1.4675 | 261.8096 | 5785.63 | -300.77 | -2089.64
| 6373.39 | 0 | 0 | 5859 | -300.9 | -2090.57
| 6400.01 | 2.6625 | 0.8727 | 5885.62 | -300.28 | -2090.56
| 6450.01 | 7.6625 | 0.8727 | 5935.4 | -295.78 | -2090.49
| 6500.01 | 12.6625 | 0.8727 | 5984.6 | -286.97 | -2090.36
| 6550.01 | 17.6625 | 0.8727 | 6032.84 | -273.89 | -2090.16
| 6600.01 | 22.6625 | 0.8727 | 6079.76 | -256.67 | -2089.9
| 6650.01 | 27.6625 | 0.8727 | 6125 | -235.42 | -2089.57
| 6700.01 | 32.6626 | 0.8727 | 6168.22 | -210.31 | -2089.19
| 6750.01 | 37.6626 | 0.8727 | 6209.08 | -181.52 | -2088.75
| 6800.01 | 42.6626 | 0.8727 | 6247.28 | -149.29 | -2088.26
| 6850.01 | 47.6626 | 0.8727 | 6282.53 | -113.85 | -2087.72
| 6900.01 | 52.6626 | 0.8727 | 6314.55 | -75.47 | -2087.14
| 6950.01 | 57.6626 | 0.8727 | 6343.1 | -34.45 | -2086.51
| 7000.01 | 62.6626 | 0.8727 | 6367.97 | 8.9 | -2085.85
| 7050.01 | 67.6626 | 0.8727 | 6388.96 | 54.26 | -2085.16
| 7100.01 | 72.6626 | 0.8727 | 6405.93 | 101.27 | -2084.45
| 7150.01 | 77.6626 | 0.8727 | 6418.73 | 149.58 | -2083.71
| 7200.01 | 82.6627 | 0.8727 | 6427.27 | 198.83 | -2082.96
| 7250.01 | 87.6627 | 0.8727 | 6431.48 | 248.63 | -2082.2
| 7273.39 | 90 | 0.8727 | 6431.96 | 271.99 | -2081.84
| 7300.01 | 89.9944 | 0.8727 | 6431.96 | 298.61 | -2081.44
| 7400.01 | 89.9732 | 0.8727 | 6431.99 | 398.6 | -2079.92
| 7424.5 | 89.968 | 0.8727 | 6432 | 423.08 | -2079.54
| 7500.02 | 89.9686 | 0.8674 | 6432.04 | 498.59 | -2078.4
| 7600.02 | 89.9693 | 0.8605 | 6432.1 | 598.58 | -2076.89
| 7700.02 | 89.97 | 0.8536 | 6432.15 | 698.57 | -2075.39
| 7800.02 | 89.9708 | 0.8467 | 6432.2 | 798.56 | -2073.91
| 7900.02 | 89.9715 | 0.8398 | 6432.25 | 898.55 | -2072.44
| 8000.02 | 89.9723 | 0.8329 | 6432.3 | 998.54 | -2070.98
| 8100.02 | 89.973 | 0.8261 | 6432.35 | 1098.53 | -2069.53
| 8200.02 | 89.9738 | 0.8192 | 6432.39 | 1198.52 | -2068.09
| 8300.02 | 89.9745 | 0.8123 | 6432.44 | 1298.51 | -2066.67
| 8400.02 | 89.9753 | 0.8054 | 6432.48 | 1398.5 | -2065.26
| 8500.02 | 89.976 | 0.7985 | 6432.53 | 1498.49 | -2063.86
| 8600.02 | 89.9768 | 0.7916 | 6432.57 | 1598.48 | -2062.47
| 8700.02 | 89.9775 | 0.7847 | 6432.61 | 1698.47 | -2061.1
| 8800.02 | 89.9782 | 0.7778 | 6432.65 | 1798.46 | -2059.73
| 8900.02 | 89.979 | 0.7709 | 6432.68 | 1898.45 | -2058.38
| 9000.02 | 89.9797 | 0.764 | 6432.72 | 1998.44 | -2057.04
| 9100.02 | 89.9805 | 0.7571 | 6432.75 | 2098.43 | -2055.71
| 9200.02 | 89.9812 | 0.7502 | 6432.79 | 2198.43 | -2054.4
| 9300.02 | 89.982 | 0.7433 | 6432.82 | 2298.42 | -2053.1
| 9400.02 | 89.9827 | 0.7364 | 6432.85 | 2398.41 | -2051.81
| 9500.02 | 89.9835 | 0.7295 | 6432.88 | 2498.4 | -2050.53
| 9600.02 | 89.9842 | 0.7226 | 6432.91 | 2598.39 | -2049.26
| 9700.02 | 89.9849 | 0.7157 | 6432.93 | 2698.39 | -2048
| 9800.02 | 89.9857 | 0.7088 | 6432.96 | 2798.38 | -2046.76
| 9900.02 | 89.9864 | 0.7019 | 6432.98 | 2898.37 | -2045.53
| 10000.02 | 89.9872 | 0.695 | 6433.01 | 2998.36 | -2044.31
| 10100.02 | 89.9879 | 0.6881 | 6433.03 | 3098.36 | -2043.1
| 10200.02 | 89.9887 | 0.6812 | 6433.05 | 3198.35 | -2041.91
| 10300.02 | 89.9894 | 0.6743 | 6433.07 | 3298.34 | -2040.73
| 10400.02 | 89.9902 | 0.6674 | 6433.09 | 3398.34 | -2039.56
| 10500.02 | 89.9909 | 0.6605 | 6433.1 | 3498.33 | -2038.4
| 10600.02 | 89.9916 | 0.6536 | 6433.12 | 3598.32 | -2037.25
| 10700.02 | 89.9924 | 0.6467 | 6433.13 | 3698.32 | -2036.12
| 10800.02 | 89.9931 | 0.6398 | 6433.14 | 3798.31 | -2034.99
| 10900.02 | 89.9939 | 0.6329 | 6433.16 | 3898.31 | -2033.88
| 11000.02 | 89.9946 | 0.626 | 6433.17 | 3998.3 | -2032.78
| 11100.02 | 89.9954 | 0.6191 | 6433.18 | 4098.29 | -2031.7
| 11200.02 | 89.9961 | 0.6122 | 6433.18 | 4198.29 | -2030.62
| 11300.02 | 89.9969 | 0.6053 | 6433.19 | 4298.28 | -2029.56
| 11400.02 | 89.9976 | 0.5984 | 6433.19 | 4398.28 | -2028.51
| 11500.02 | 89.9983 | 0.5915 | 6433.2 | 4498.27 | -2027.47
| 11600.02 | 89.9991 | 0.5846 | 6433.2 | 4598.27 | -2026.44
| 11700.02 | 89.9998 | 0.5777 | 6433.2 | 4698.26 | -2025.43
| 11800.02 | 90.0006 | 0.5708 | 6433.2 | 4798.26 | -2024.43
| 11900.02 | 90.0013 | 0.5639 | 6433.2 | 4898.25 | -2023.44
| 12000.02 | 90.0021 | 0.557 | 6433.2 | 4998.25 | -2022.46
| 12100.02 | 90.0028 | 0.5501 | 6433.19 | 5098.24 | -2021.49
| 12200.02 | 90.0036 | 0.5432 | 6433.19 | 5198.24 | -2020.54
| 12300.02 | 90.0043 | 0.5363 | 6433.18 | 5298.23 | -2019.6
| 12400.02 | 90.0051 | 0.5294 | 6433.17 | 5398.23 | -2018.67
| 12500.03 | 90.0058 | 0.5225 | 6433.16 | 5498.23 | -2017.75
| 12600.03 | 90.0065 | 0.5156 | 6433.15 | 5598.22 | -2016.84
| 12700.03 | 90.0073 | 0.5087 | 6433.14 | 5698.22 | -2015.95
| 12800.03 | 90.008 | 0.5018 | 6433.12 | 5798.22 | -2015.07
| 12900.03 | 90.0088 | 0.4949 | 6433.11 | 5898.21 | -2014.2
| 13000.03 | 90.0095 | 0.488 | 6433.09 | 5998.21 | -2013.34
| 13100.03 | 90.0103 | 0.4811 | 6433.08 | 6098.2 | -2012.49
| 13200.03 | 90.011 | 0.4742 | 6433.06 | 6198.2 | -2011.66
| 13300.03 | 90.0118 | 0.4673 | 6433.04 | 6298.2 | -2010.84
| 13400.03 | 90.0125 | 0.4604 | 6433.02 | 6398.2 | -2010.03
| 13500.03 | 90.0132 | 0.4535 | 6432.99 | 6498.19 | -2009.23
| 13600.03 | 90.014 | 0.4466 | 6432.97 | 6598.19 | -2008.45
| 13700.03 | 90.0147 | 0.4397 | 6432.95 | 6698.19 | -2007.67
| 13800.03 | 90.0155 | 0.4328 | 6432.92 | 6798.18 | -2006.91
| 13900.03 | 90.0162 | 0.4259 | 6432.89 | 6898.18 | -2006.16
| 14000.03 | 90.017 | 0.419 | 6432.86 | 6998.18 | -2005.43
| 14100.03 | 90.0177 | 0.4121 | 6432.83 | 7098.18 | -2004.7
| 14200.03 | 90.0185 | 0.4052 | 6432.8 | 7198.17 | -2003.99
| 14300.03 | 90.0192 | 0.3983 | 6432.77 | 7298.17 | -2003.29
| 14400.03 | 90.0199 | 0.3914 | 6432.73 | 7398.17 | -2002.6
| 14500.03 | 90.0207 | 0.3845 | 6432.7 | 7498.17 | -2001.92
| 14600.03 | 90.0214 | 0.3776 | 6432.66 | 7598.17 | -2001.25
| 14700.03 | 90.0222 | 0.3707 | 6432.62 | 7698.16 | -2000.6
| 14800.03 | 90.0229 | 0.3638 | 6432.58 | 7798.16 | -1999.96
| 14900.03 | 90.0237 | 0.3569 | 6432.54 | 7898.16 | -1999.33
| 15000.03 | 90.0244 | 0.3501 | 6432.5 | 7998.16 | -1998.71
| 15100.03 | 90.0252 | 0.3432 | 6432.46 | 8098.16 | -1998.11
| 15200.03 | 90.0259 | 0.3363 | 6432.41 | 8198.15 | -1997.52
| 15300.03 | 90.0266 | 0.3294 | 6432.37 | 8298.15 | -1996.93
| 15400.03 | 90.0274 | 0.3225 | 6432.32 | 8398.15 | -1996.37
| 15500.03 | 90.0281 | 0.3156 | 6432.27 | 8498.15 | -1995.81
| 15600.03 | 90.0289 | 0.3087 | 6432.22 | 8598.15 | -1995.26
| 15700.03 | 90.0296 | 0.3018 | 6432.17 | 8698.15 | -1994.73
| 15800.03 | 90.0304 | 0.2949 | 6432.12 | 8798.15 | -1994.21
| 15900.03 | 90.0311 | 0.288 | 6432.07 | 8898.15 | -1993.7
| 16000.03 | 90.0319 | 0.2811 | 6432.01 | 8998.14 | -1993.21
| 16019.14 | 90.032 | 0.2797 | 6432 | 9017.25 | -1993.11
| 16100.03 | 89.9975 | 0.3256 | 6431.98 | 9098.14 | -1992.69
| 16169.24 | 89.968 | 0.3648 | 6432 | 9167.35 | -1992.27

## Lookup (hidden)
North Reference | RetunValue | Grid Type | ReturnValue | Deviation Indicator | ReturnValue
| 2 |  | 0 |  | 4
True |  | SPCS-Colorado Central-NAD27 |  | Directional
Grid |  | SPCS-Colorado Central-NAD83 |  | High Angle
|  | SPCS-Colorado North-NAD27 |  | Horizontal
SPCS-Colorado North-NAD83
SPCS-Colorado South-NAD27
SPCS-Colorado South-NAD83
UTM-Zone 12 NAD27
UTM-Zone 12 NAD83
UTM-Zone 13 NAD27
UTM-Zone 13 NAD83