## Data
Header Information | measured depth (ft) | inclination (°) | azimuth (°) | true vertical depth (ft) | northing +N/-S (ft) | easting +E/-W (ft)
Operator Name | 0 | 0 | 0 | 0 | 0 | 0
BISON OIL & GAS II, LLC | 100 | 0 | 0 | 100 | 0 | 0
Operator Number | 200 | 0 | 0 | 200 | 0 | 0
10661 | 300 | 0 | 0 | 300 | 0 | 0
Well Name and Number | 400 | 0 | 0 | 400 | 0 | 0
ROSS 8-60 18-7-2 | 500 | 0 | 0 | 500 | 0 | 0
API Number (if available) | 600 | 0 | 0 | 600 | 0 | 0
| 700 | 0 | 0 | 700 | 0 | 0
Location: QQ SEC TWP RGE | 800 | 0 | 0 | 800 | 0 | 0
SESW SEC. 18 T8N R60W | 900 | 2 | 258.2909 | 899.98 | -0.35 | -1.71
Citing Type: Planned or Actual | 1000 | 4 | 258.2909 | 999.84 | -1.42 | -6.83
PLANNED | 1100 | 6 | 258.2909 | 1099.45 | -3.18 | -15.37
Deviation Indicator | 1200 | 8 | 258.2909 | 1198.7 | -5.66 | -27.3
Horizontal | 1300 | 10.0001 | 258.2909 | 1297.47 | -8.83 | -42.62
North Reference | 1400 | 12.0001 | 258.2909 | 1395.63 | -12.7 | -61.3
True | 1500 | 14.0001 | 258.2909 | 1493.06 | -17.27 | -83.33
Grid Type | 1600 | 16.0001 | 258.2909 | 1589.65 | -22.52 | -108.67
#VALUE! | 1700 | 18.0001 | 258.2909 | 1685.27 | -28.46 | -137.3
| 1782 | 19.6399 | 258.2909 | 1762.88 | -33.82 | -163.2
| 1800 | 19.6399 | 258.2909 | 1779.84 | -35.05 | -169.12
| 1900 | 19.6399 | 258.2909 | 1874.02 | -41.87 | -202.03
| 2000 | 19.6399 | 258.2909 | 1968.2 | -48.69 | -234.94
| 2100 | 19.6399 | 258.2909 | 2062.39 | -55.51 | -267.86
| 2200 | 19.6399 | 258.2909 | 2156.57 | -62.34 | -300.77
| 2300 | 19.6399 | 258.2909 | 2250.75 | -69.16 | -333.68
| 2400 | 19.6399 | 258.2909 | 2344.93 | -75.98 | -366.59
| 2500 | 19.6399 | 258.2909 | 2439.12 | -82.8 | -399.5
| 2600.01 | 19.6399 | 258.2909 | 2533.3 | -89.62 | -432.41
| 2700.01 | 19.6399 | 258.2909 | 2627.48 | -96.44 | -465.33
| 2800.01 | 19.6399 | 258.2909 | 2721.66 | -103.26 | -498.24
| 2900.01 | 19.6399 | 258.2909 | 2815.85 | -110.08 | -531.15
| 3000.01 | 19.6399 | 258.2909 | 2910.03 | -116.9 | -564.06
| 3100.01 | 19.6399 | 258.2909 | 3004.21 | -123.73 | -596.97
| 3200.01 | 19.6399 | 258.2909 | 3098.39 | -130.55 | -629.88
| 3300.01 | 19.6399 | 258.2909 | 3192.58 | -137.37 | -662.79
| 3400.01 | 19.6399 | 258.2909 | 3286.76 | -144.19 | -695.71
| 3500.01 | 19.6399 | 258.2909 | 3380.94 | -151.01 | -728.62
| 3600.01 | 19.6399 | 258.2909 | 3475.12 | -157.83 | -761.53
| 3700.01 | 19.6399 | 258.2909 | 3569.31 | -164.65 | -794.44
| 3800.01 | 19.6399 | 258.2909 | 3663.49 | -171.47 | -827.35
| 3900.01 | 19.6399 | 258.2909 | 3757.67 | -178.29 | -860.26
| 4000.01 | 19.6399 | 258.2909 | 3851.85 | -185.11 | -893.17
| 4100.01 | 19.6399 | 258.2909 | 3946.04 | -191.94 | -926.09
| 4200.01 | 19.6399 | 258.2909 | 4040.22 | -198.76 | -959
| 4300.01 | 19.6399 | 258.2909 | 4134.4 | -205.58 | -991.91
| 4400.01 | 19.6399 | 258.2909 | 4228.58 | -212.4 | -1024.82
| 4500.01 | 19.6399 | 258.2909 | 4322.77 | -219.22 | -1057.73
| 4600.01 | 19.6399 | 258.2909 | 4416.95 | -226.04 | -1090.64
| 4700.01 | 19.6399 | 258.2909 | 4511.13 | -232.86 | -1123.55
| 4800.01 | 19.6399 | 258.2909 | 4605.31 | -239.68 | -1156.47
| 4900.01 | 19.6399 | 258.2909 | 4699.5 | -246.5 | -1189.38
| 5000.01 | 19.6399 | 258.2909 | 4793.68 | -253.33 | -1222.29
| 5100.01 | 19.6399 | 258.2909 | 4887.86 | -260.15 | -1255.2
| 5188.43 | 19.6399 | 258.2909 | 4971.13 | -266.18 | -1284.3
| 5200.01 | 19.4082 | 258.2909 | 4982.05 | -266.96 | -1288.09
| 5300.01 | 17.4082 | 258.2909 | 5076.93 | -273.37 | -1319.01
| 5400.01 | 15.4082 | 258.2909 | 5172.85 | -279.1 | -1346.67
| 5500.01 | 13.4082 | 258.2909 | 5269.7 | -284.15 | -1371.03
| 5600.01 | 11.4082 | 258.2909 | 5367.36 | -288.51 | -1392.07
| 5700.01 | 9.4082 | 258.2909 | 5465.71 | -292.18 | -1409.76
| 5800.01 | 7.4082 | 258.2909 | 5564.63 | -295.15 | -1424.08
| 5900.01 | 5.4082 | 258.2909 | 5664 | -297.41 | -1435.01
| 6000.01 | 3.4082 | 258.2909 | 5763.7 | -298.97 | -1442.53
| 6100.01 | 1.4082 | 258.2909 | 5863.61 | -299.83 | -1446.65
| 6170.42 | 0 | 0 | 5934.01 | -300 | -1447.49
| 6200.01 | 2.959 | 360 | 5963.59 | -299.24 | -1447.49
| 6250.01 | 7.959 | 360 | 6013.35 | -294.48 | -1447.49
| 6300.01 | 12.959 | 360 | 6062.5 | -285.41 | -1447.49
| 6350.01 | 17.959 | 360 | 6110.68 | -272.08 | -1447.49
| 6400.01 | 22.959 | 360 | 6157.51 | -254.61 | -1447.49
| 6450.01 | 27.959 | 360 | 6202.64 | -233.13 | -1447.49
| 6500.01 | 32.9591 | 360 | 6245.72 | -207.79 | -1447.49
| 6550.01 | 37.9591 | 360 | 6286.44 | -178.79 | -1447.49
| 6600.01 | 42.9591 | 360 | 6324.47 | -146.36 | -1447.49
| 6650.01 | 47.9591 | 360 | 6359.53 | -110.73 | -1447.49
| 6700.01 | 52.9591 | 360 | 6391.35 | -72.18 | -1447.49
| 6750.01 | 57.9591 | 360 | 6419.69 | -31.01 | -1447.49
| 6800.01 | 62.9591 | 360 | 6444.34 | 12.48 | -1447.49
| 6850.01 | 67.9591 | 360 | 6465.1 | 57.94 | -1447.49
| 6900.01 | 72.9591 | 360 | 6481.81 | 105.05 | -1447.49
| 6950.01 | 77.9591 | 360 | 6494.36 | 153.43 | -1447.49
| 7000.01 | 82.9592 | 360 | 6502.65 | 202.73 | -1447.49
| 7050.01 | 87.9592 | 360 | 6506.61 | 252.55 | -1447.49
| 7070.42 | 90 | 360 | 6506.97 | 272.96 | -1447.49
| 7100.01 | 89.996 | 360 | 6506.97 | 302.55 | -1447.49
| 7200.01 | 89.9824 | 360 | 6506.99 | 402.55 | -1447.49
| 7230.34 | 89.9783 | 360 | 6507 | 432.87 | -1447.49
| 7300.01 | 89.9786 | 0.0093 | 6507.03 | 502.55 | -1447.49
| 7400.01 | 89.9791 | 0.0227 | 6507.06 | 602.55 | -1447.46
| 7500.02 | 89.9796 | 0.0361 | 6507.1 | 702.55 | -1447.41
| 7600.02 | 89.9801 | 0.0495 | 6507.13 | 802.55 | -1447.34
| 7700.02 | 89.9806 | 0.0629 | 6507.17 | 902.55 | -1447.24
| 7800.02 | 89.9811 | 0.0763 | 6507.2 | 1002.55 | -1447.12
| 7900.02 | 89.9817 | 0.0897 | 6507.23 | 1102.55 | -1446.97
| 8000.02 | 89.9822 | 0.1031 | 6507.27 | 1202.55 | -1446.8
| 8100.02 | 89.9827 | 0.1165 | 6507.3 | 1302.55 | -1446.61
| 8200.02 | 89.9832 | 0.1299 | 6507.33 | 1402.55 | -1446.4
| 8300.02 | 89.9837 | 0.1433 | 6507.36 | 1502.55 | -1446.16
| 8400.02 | 89.9842 | 0.1567 | 6507.38 | 1602.55 | -1445.9
| 8500.02 | 89.9847 | 0.1701 | 6507.41 | 1702.55 | -1445.61
| 8600.02 | 89.9852 | 0.1835 | 6507.44 | 1802.55 | -1445.3
| 8700.02 | 89.9857 | 0.1969 | 6507.46 | 1902.55 | -1444.97
| 8800.02 | 89.9862 | 0.2103 | 6507.49 | 2002.55 | -1444.61
| 8900.02 | 89.9867 | 0.2237 | 6507.51 | 2102.55 | -1444.24
| 9000.02 | 89.9872 | 0.2371 | 6507.53 | 2202.55 | -1443.83
| 9100.02 | 89.9877 | 0.2505 | 6507.55 | 2302.55 | -1443.41
| 9200.02 | 89.9882 | 0.2639 | 6507.58 | 2402.55 | -1442.96
| 9300.02 | 89.9887 | 0.2773 | 6507.6 | 2502.55 | -1442.49
| 9400.02 | 89.9892 | 0.2907 | 6507.62 | 2602.54 | -1441.99
| 9500.02 | 89.9898 | 0.3041 | 6507.63 | 2702.54 | -1441.47
| 9600.02 | 89.9903 | 0.3175 | 6507.65 | 2802.54 | -1440.93
| 9700.02 | 89.9908 | 0.3309 | 6507.67 | 2902.54 | -1440.36
| 9800.02 | 89.9913 | 0.3442 | 6507.68 | 3002.54 | -1439.78
| 9900.02 | 89.9918 | 0.3576 | 6507.7 | 3102.54 | -1439.16
| 10000.02 | 89.9923 | 0.371 | 6507.71 | 3202.54 | -1438.53
| 10100.02 | 89.9928 | 0.3844 | 6507.72 | 3302.53 | -1437.87
| 10200.02 | 89.9933 | 0.3978 | 6507.74 | 3402.53 | -1437.18
| 10300.02 | 89.9938 | 0.4112 | 6507.75 | 3502.53 | -1436.48
| 10400.02 | 89.9943 | 0.4246 | 6507.76 | 3602.53 | -1435.75
| 10500.02 | 89.9948 | 0.438 | 6507.77 | 3702.52 | -1435
| 10600.02 | 89.9953 | 0.4514 | 6507.78 | 3802.52 | -1434.22
| 10700.02 | 89.9958 | 0.4648 | 6507.78 | 3902.52 | -1433.42
| 10800.02 | 89.9963 | 0.4782 | 6507.79 | 4002.51 | -1432.6
| 10900.02 | 89.9968 | 0.4916 | 6507.8 | 4102.51 | -1431.75
| 11000.02 | 89.9973 | 0.505 | 6507.8 | 4202.51 | -1430.88
| 11100.02 | 89.9979 | 0.5184 | 6507.81 | 4302.5 | -1429.99
| 11200.02 | 89.9984 | 0.5318 | 6507.81 | 4402.5 | -1429.07
| 11300.02 | 89.9989 | 0.5452 | 6507.81 | 4502.5 | -1428.13
| 11400.02 | 89.9994 | 0.5586 | 6507.81 | 4602.49 | -1427.17
| 11500.02 | 89.9999 | 0.572 | 6507.81 | 4702.49 | -1426.18
| 11600.02 | 90.0004 | 0.5854 | 6507.81 | 4802.48 | -1425.17
| 11700.02 | 90.0009 | 0.5988 | 6507.81 | 4902.48 | -1424.14
| 11800.02 | 90.0014 | 0.6122 | 6507.81 | 5002.47 | -1423.08
| 11900.02 | 90.0019 | 0.6256 | 6507.81 | 5102.47 | -1422
| 12000.02 | 90.0024 | 0.639 | 6507.8 | 5202.46 | -1420.9
| 12100.02 | 90.0029 | 0.6524 | 6507.8 | 5302.45 | -1419.77
| 12200.02 | 90.0034 | 0.6658 | 6507.79 | 5402.45 | -1418.62
| 12300.02 | 90.0039 | 0.6792 | 6507.79 | 5502.44 | -1417.45
| 12400.02 | 90.0044 | 0.6926 | 6507.78 | 5602.43 | -1416.25
| 12500.03 | 90.0049 | 0.706 | 6507.77 | 5702.43 | -1415.03
| 12600.03 | 90.0054 | 0.7194 | 6507.76 | 5802.42 | -1413.79
| 12700.03 | 90.006 | 0.7327 | 6507.75 | 5902.41 | -1412.52
| 12800.03 | 90.0065 | 0.7461 | 6507.74 | 6002.4 | -1411.23
| 12900.03 | 90.007 | 0.7595 | 6507.73 | 6102.39 | -1409.92
| 13000.03 | 90.0075 | 0.7729 | 6507.72 | 6202.39 | -1408.58
| 13100.03 | 90.008 | 0.7863 | 6507.7 | 6302.38 | -1407.22
| 13200.03 | 90.0085 | 0.7997 | 6507.69 | 6402.37 | -1405.83
| 13300.03 | 90.009 | 0.8131 | 6507.68 | 6502.36 | -1404.43
| 13400.03 | 90.0095 | 0.8265 | 6507.66 | 6602.35 | -1402.99
| 13500.03 | 90.01 | 0.8399 | 6507.64 | 6702.34 | -1401.54
| 13600.03 | 90.0105 | 0.8533 | 6507.62 | 6802.33 | -1400.06
| 13700.03 | 90.011 | 0.8667 | 6507.61 | 6902.32 | -1398.56
| 13800.03 | 90.0115 | 0.8801 | 6507.59 | 7002.3 | -1397.04
| 13900.03 | 90.012 | 0.8935 | 6507.57 | 7102.29 | -1395.49
| 14000.03 | 90.0125 | 0.9069 | 6507.54 | 7202.28 | -1393.92
| 14100.03 | 90.013 | 0.9203 | 6507.52 | 7302.27 | -1392.32
| 14200.03 | 90.0135 | 0.9337 | 6507.5 | 7402.25 | -1390.71
| 14300.03 | 90.0141 | 0.9471 | 6507.47 | 7502.24 | -1389.07
| 14400.03 | 90.0146 | 0.9605 | 6507.45 | 7602.23 | -1387.4
| 14500.03 | 90.0151 | 0.9739 | 6507.42 | 7702.21 | -1385.71
| 14600.03 | 90.0156 | 0.9873 | 6507.4 | 7802.2 | -1384
| 14700.03 | 90.0161 | 1.0007 | 6507.37 | 7902.18 | -1382.27
| 14800.03 | 90.0166 | 1.0141 | 6507.34 | 8002.17 | -1380.51
| 14900.03 | 90.0171 | 1.0275 | 6507.31 | 8102.15 | -1378.73
| 15000.03 | 90.0176 | 1.0409 | 6507.28 | 8202.14 | -1376.92
| 15100.03 | 90.0181 | 1.0543 | 6507.25 | 8302.12 | -1375.09
| 15200.03 | 90.0186 | 1.0677 | 6507.22 | 8402.1 | -1373.24
| 15300.03 | 90.0191 | 1.0811 | 6507.18 | 8502.09 | -1371.37
| 15400.03 | 90.0196 | 1.0945 | 6507.15 | 8602.07 | -1369.47
| 15500.03 | 90.0201 | 1.1079 | 6507.12 | 8702.05 | -1367.55
| 15600.03 | 90.0206 | 1.1213 | 6507.08 | 8802.03 | -1365.6
| 15700.03 | 90.0211 | 1.1346 | 6507.04 | 8902.01 | -1363.63
| 15800.03 | 90.0216 | 1.148 | 6507.01 | 9001.99 | -1361.64
| 15817.8 | 90.0217 | 1.1504 | 6507 | 9019.76 | -1361.29
| 15900.03 | 90.0217 | 1.1504 | 6506.97 | 9101.97 | -1359.63
| 15968.2 | 90.0217 | 1.1504 | 6506.94 | 9170.18 | -1358.26

## Lookup (hidden)
North Reference | RetunValue | Grid Type | ReturnValue | Deviation Indicator | ReturnValue
| 2 |  | 0 |  | 4
True |  | SPCS-Colorado Central-NAD27 |  | Directional
Grid |  | SPCS-Colorado Central-NAD83 |  | High Angle
|  | SPCS-Colorado North-NAD27 |  | Horizontal
SPCS-Colorado North-NAD83
SPCS-Colorado South-NAD27
SPCS-Colorado South-NAD83
UTM-Zone 12 NAD27
UTM-Zone 12 NAD83
UTM-Zone 13 NAD27
UTM-Zone 13 NAD83