## Data
Header Information | measured depth (ft) | inclination (°) | azimuth (°) | true vertical depth (ft) | northing +N/-S (ft) | easting +E/-W (ft)
Operator Name | 0 | 0 | 0 | 0 | 0 | 0
BISON OIL & GAS II, LLC | 100 | 0 | 0 | 100 | 0 | 0
Operator Number | 200 | 0 | 0 | 200 | 0 | 0
10661 | 300 | 0 | 0 | 300 | 0 | 0
Well Name and Number | 400 | 0 | 0 | 400 | 0 | 0
ROSS 8-60 18-7-3 | 500 | 0 | 0 | 500 | 0 | 0
API Number (if available) | 600 | 0 | 0 | 600 | 0 | 0
| 700 | 0 | 0 | 700 | 0 | 0
Location: QQ SEC TWP RGE | 800 | 0 | 0 | 800 | 0 | 0
SESW SEC. 18 T8N R60W | 900 | 1.5 | 249.8079 | 899.99 | -0.45 | -1.23
Citing Type: Planned or Actual | 1000 | 3 | 249.8079 | 999.91 | -1.81 | -4.91
PLANNED | 1100 | 4.5 | 249.8079 | 1099.69 | -4.06 | -11.05
Deviation Indicator | 1200 | 6 | 249.8079 | 1199.27 | -7.22 | -19.64
Horizontal | 1300 | 7.5 | 249.8079 | 1298.58 | -11.28 | -30.67
North Reference | 1400 | 9 | 249.8079 | 1397.54 | -16.23 | -44.14
True | 1500 | 10.5 | 249.8079 | 1496.09 | -22.08 | -60.03
Grid Type | 1562.91 | 11.4437 | 249.8079 | 1557.85 | -26.21 | -71.27
#VALUE! | 1600 | 11.4437 | 249.8079 | 1594.2 | -28.75 | -78.18
| 1700 | 11.4437 | 249.8079 | 1692.22 | -35.6 | -96.8
| 1800 | 11.4437 | 249.8079 | 1790.23 | -42.45 | -115.42
| 1900 | 11.4437 | 249.8079 | 1888.24 | -49.3 | -134.04
| 2000 | 11.4437 | 249.8079 | 1986.25 | -56.14 | -152.66
| 2100 | 11.4437 | 249.8079 | 2084.26 | -62.99 | -171.28
| 2200 | 11.4437 | 249.8079 | 2182.28 | -69.84 | -189.9
| 2300 | 11.4437 | 249.8079 | 2280.29 | -76.69 | -208.52
| 2400 | 11.4437 | 249.8079 | 2378.3 | -83.54 | -227.14
| 2500 | 11.4437 | 249.8079 | 2476.31 | -90.39 | -245.77
| 2600.01 | 11.4437 | 249.8079 | 2574.33 | -97.23 | -264.39
| 2700.01 | 11.4437 | 249.8079 | 2672.34 | -104.08 | -283.01
| 2800.01 | 11.4437 | 249.8079 | 2770.35 | -110.93 | -301.63
| 2900.01 | 11.4437 | 249.8079 | 2868.36 | -117.78 | -320.25
| 3000.01 | 11.4437 | 249.8079 | 2966.37 | -124.63 | -338.87
| 3100.01 | 11.4437 | 249.8079 | 3064.39 | -131.48 | -357.49
| 3200.01 | 11.4437 | 249.8079 | 3162.4 | -138.32 | -376.11
| 3300.01 | 11.4437 | 249.8079 | 3260.41 | -145.17 | -394.73
| 3400.01 | 11.4437 | 249.8079 | 3358.42 | -152.02 | -413.36
| 3500.01 | 11.4437 | 249.8079 | 3456.44 | -158.87 | -431.98
| 3600.01 | 11.4437 | 249.8079 | 3554.45 | -165.72 | -450.6
| 3700.01 | 11.4437 | 249.8079 | 3652.46 | -172.57 | -469.22
| 3800.01 | 11.4437 | 249.8079 | 3750.47 | -179.41 | -487.84
| 3900.01 | 11.4437 | 249.8079 | 3848.48 | -186.26 | -506.46
| 4000.01 | 11.4437 | 249.8079 | 3946.5 | -193.11 | -525.08
| 4100.01 | 11.4437 | 249.8079 | 4044.51 | -199.96 | -543.7
| 4200.01 | 11.4437 | 249.8079 | 4142.52 | -206.81 | -562.33
| 4300.01 | 11.4437 | 249.8079 | 4240.53 | -213.66 | -580.95
| 4400.01 | 11.4437 | 249.8079 | 4338.55 | -220.5 | -599.57
| 4500.01 | 11.4437 | 249.8079 | 4436.56 | -227.35 | -618.19
| 4600.01 | 11.4437 | 249.8079 | 4534.57 | -234.2 | -636.81
| 4700.01 | 11.4437 | 249.8079 | 4632.58 | -241.05 | -655.43
| 4800.01 | 11.4437 | 249.8079 | 4730.59 | -247.9 | -674.05
| 4900.01 | 11.4437 | 249.8079 | 4828.61 | -254.75 | -692.67
| 5000.01 | 11.4437 | 249.8079 | 4926.62 | -261.59 | -711.29
| 5100.01 | 11.4437 | 249.8079 | 5024.63 | -268.44 | -729.92
| 5178.09 | 11.4437 | 249.8079 | 5101.16 | -273.79 | -744.46
| 5200.01 | 11.1149 | 249.8079 | 5122.66 | -275.27 | -748.48
| 5300.01 | 9.6149 | 249.8079 | 5221.02 | -281.48 | -765.36
| 5400.01 | 8.1149 | 249.8079 | 5319.82 | -286.8 | -779.83
| 5500.01 | 6.6149 | 249.8079 | 5419 | -291.22 | -791.86
| 5600.01 | 5.1149 | 249.8079 | 5518.47 | -294.75 | -801.45
| 5700.01 | 3.6149 | 249.8079 | 5618.18 | -297.38 | -808.59
| 5800.01 | 2.1149 | 249.8079 | 5718.05 | -299.1 | -813.28
| 5900.01 | 0.6149 | 249.8079 | 5818.02 | -299.92 | -815.52
| 5941.01 | 0 | 0 | 5859.01 | -300 | -815.72
| 5950.01 | 0.9006 | 360 | 5868.02 | -299.93 | -815.72
| 6000.01 | 5.9006 | 360 | 5917.91 | -296.96 | -815.72
| 6050.01 | 10.9006 | 360 | 5967.36 | -289.66 | -815.72
| 6100.01 | 15.9007 | 360 | 6015.99 | -278.08 | -815.72
| 6150.01 | 20.9007 | 360 | 6063.41 | -262.3 | -815.72
| 6200.01 | 25.9007 | 360 | 6109.29 | -242.45 | -815.72
| 6250.01 | 30.9007 | 360 | 6153.26 | -218.67 | -815.72
| 6300.01 | 35.9007 | 360 | 6194.98 | -191.16 | -815.72
| 6350.01 | 40.9007 | 360 | 6234.16 | -160.11 | -815.72
| 6400.01 | 45.9007 | 360 | 6270.47 | -125.77 | -815.72
| 6450.01 | 50.9007 | 360 | 6303.66 | -88.39 | -815.72
| 6500.01 | 55.9007 | 360 | 6333.46 | -48.26 | -815.72
| 6550.01 | 60.9007 | 360 | 6359.65 | -5.69 | -815.72
| 6600.01 | 65.9008 | 360 | 6382.03 | 39.01 | -815.72
| 6650.01 | 70.9008 | 360 | 6400.43 | 85.48 | -815.72
| 6700.01 | 75.9008 | 360 | 6414.71 | 133.38 | -815.72
| 6750.01 | 80.9008 | 360 | 6424.76 | 182.35 | -815.72
| 6800.01 | 85.9008 | 360 | 6430.5 | 232 | -815.72
| 6841.01 | 90 | 360 | 6431.97 | 272.96 | -815.72
| 6900.01 | 89.9928 | 360 | 6431.97 | 331.97 | -815.72
| 7010 | 89.9793 | 360 | 6432 | 441.95 | -815.72
| 7100.01 | 89.9798 | 0.0121 | 6432.03 | 531.97 | -815.71
| 7200.01 | 89.9802 | 0.0255 | 6432.07 | 631.97 | -815.68
| 7300.01 | 89.9807 | 0.0389 | 6432.1 | 731.97 | -815.63
| 7400.01 | 89.9812 | 0.0524 | 6432.13 | 831.97 | -815.55
| 7500.02 | 89.9817 | 0.0658 | 6432.17 | 931.97 | -815.44
| 7600.02 | 89.9822 | 0.0792 | 6432.2 | 1031.97 | -815.32
| 7700.02 | 89.9827 | 0.0926 | 6432.23 | 1131.97 | -815.17
| 7800.02 | 89.9831 | 0.1061 | 6432.26 | 1231.97 | -814.99
| 7900.02 | 89.9836 | 0.1195 | 6432.29 | 1331.97 | -814.8
| 8000.02 | 89.9841 | 0.1329 | 6432.32 | 1431.97 | -814.58
| 8100.02 | 89.9846 | 0.1464 | 6432.34 | 1531.97 | -814.33
| 8200.02 | 89.9851 | 0.1598 | 6432.37 | 1631.97 | -814.06
| 8300.02 | 89.9855 | 0.1732 | 6432.4 | 1731.97 | -813.77
| 8400.02 | 89.986 | 0.1866 | 6432.42 | 1831.97 | -813.46
| 8500.02 | 89.9865 | 0.2001 | 6432.44 | 1931.97 | -813.12
| 8600.02 | 89.987 | 0.2135 | 6432.47 | 2031.96 | -812.76
| 8700.02 | 89.9875 | 0.2269 | 6432.49 | 2131.96 | -812.38
| 8800.02 | 89.988 | 0.2403 | 6432.51 | 2231.96 | -811.97
| 8900.02 | 89.9884 | 0.2538 | 6432.53 | 2331.96 | -811.54
| 9000.02 | 89.9889 | 0.2672 | 6432.55 | 2431.96 | -811.08
| 9100.02 | 89.9894 | 0.2806 | 6432.57 | 2531.96 | -810.61
| 9200.02 | 89.9899 | 0.2941 | 6432.59 | 2631.96 | -810.1
| 9300.02 | 89.9904 | 0.3075 | 6432.61 | 2731.96 | -809.58
| 9400.02 | 89.9908 | 0.3209 | 6432.62 | 2831.96 | -809.03
| 9500.02 | 89.9913 | 0.3343 | 6432.64 | 2931.96 | -808.46
| 9600.02 | 89.9918 | 0.3478 | 6432.65 | 3031.95 | -807.86
| 9700.02 | 89.9923 | 0.3612 | 6432.67 | 3131.95 | -807.25
| 9800.02 | 89.9928 | 0.3746 | 6432.68 | 3231.95 | -806.6
| 9900.02 | 89.9933 | 0.388 | 6432.69 | 3331.95 | -805.94
| 10000.02 | 89.9937 | 0.4015 | 6432.7 | 3431.95 | -805.25
| 10100.02 | 89.9942 | 0.4149 | 6432.71 | 3531.94 | -804.54
| 10200.02 | 89.9947 | 0.4283 | 6432.72 | 3631.94 | -803.8
| 10300.02 | 89.9952 | 0.4418 | 6432.73 | 3731.94 | -803.04
| 10400.02 | 89.9957 | 0.4552 | 6432.74 | 3831.94 | -802.26
| 10500.02 | 89.9961 | 0.4686 | 6432.75 | 3931.93 | -801.45
| 10600.02 | 89.9966 | 0.482 | 6432.75 | 4031.93 | -800.62
| 10700.02 | 89.9971 | 0.4955 | 6432.76 | 4131.93 | -799.77
| 10800.02 | 89.9976 | 0.5089 | 6432.76 | 4231.92 | -798.89
| 10900.02 | 89.9981 | 0.5223 | 6432.77 | 4331.92 | -797.99
| 11000.02 | 89.9986 | 0.5357 | 6432.77 | 4431.92 | -797.07
| 11100.02 | 89.999 | 0.5492 | 6432.77 | 4531.91 | -796.12
| 11200.02 | 89.9995 | 0.5626 | 6432.77 | 4631.91 | -795.15
| 11300.02 | 90 | 0.576 | 6432.77 | 4731.9 | -794.16
| 11400.02 | 90.0005 | 0.5894 | 6432.77 | 4831.9 | -793.14
| 11500.02 | 90.001 | 0.6029 | 6432.77 | 4931.89 | -792.1
| 11600.02 | 90.0014 | 0.6163 | 6432.77 | 5031.89 | -791.04
| 11700.02 | 90.0019 | 0.6297 | 6432.77 | 5131.88 | -789.95
| 11800.02 | 90.0024 | 0.6432 | 6432.76 | 5231.87 | -788.84
| 11900.02 | 90.0029 | 0.6566 | 6432.76 | 5331.87 | -787.71
| 12000.02 | 90.0034 | 0.67 | 6432.75 | 5431.86 | -786.55
| 12100.02 | 90.0039 | 0.6834 | 6432.75 | 5531.85 | -785.37
| 12200.02 | 90.0043 | 0.6969 | 6432.74 | 5631.85 | -784.16
| 12300.02 | 90.0048 | 0.7103 | 6432.73 | 5731.84 | -782.93
| 12400.02 | 90.0053 | 0.7237 | 6432.72 | 5831.83 | -781.68
| 12500.03 | 90.0058 | 0.7371 | 6432.71 | 5931.82 | -780.41
| 12600.03 | 90.0063 | 0.7506 | 6432.7 | 6031.82 | -779.11
| 12700.03 | 90.0067 | 0.764 | 6432.69 | 6131.81 | -777.79
| 12800.03 | 90.0072 | 0.7774 | 6432.68 | 6231.8 | -776.44
| 12900.03 | 90.0077 | 0.7909 | 6432.67 | 6331.79 | -775.07
| 13000.03 | 90.0082 | 0.8043 | 6432.65 | 6431.78 | -773.68
| 13100.03 | 90.0087 | 0.8177 | 6432.64 | 6531.77 | -772.27
| 13200.03 | 90.0092 | 0.8311 | 6432.62 | 6631.76 | -770.83
| 13300.03 | 90.0096 | 0.8446 | 6432.61 | 6731.75 | -769.37
| 13400.03 | 90.0101 | 0.858 | 6432.59 | 6831.74 | -767.88
| 13500.03 | 90.0106 | 0.8714 | 6432.57 | 6931.73 | -766.37
| 13600.03 | 90.0111 | 0.8848 | 6432.55 | 7031.72 | -764.84
| 13700.03 | 90.0116 | 0.8983 | 6432.53 | 7131.7 | -763.28
| 13800.03 | 90.012 | 0.9117 | 6432.51 | 7231.69 | -761.7
| 13900.03 | 90.0125 | 0.9251 | 6432.49 | 7331.68 | -760.1
| 14000.03 | 90.013 | 0.9386 | 6432.47 | 7431.67 | -758.47
| 14100.03 | 90.0135 | 0.952 | 6432.44 | 7531.65 | -756.82
| 14200.03 | 90.014 | 0.9654 | 6432.42 | 7631.64 | -755.15
| 14300.03 | 90.0145 | 0.9788 | 6432.4 | 7731.63 | -753.45
| 14400.03 | 90.0149 | 0.9923 | 6432.37 | 7831.61 | -751.73
| 14500.03 | 90.0154 | 1.0057 | 6432.34 | 7931.6 | -749.99
| 14600.03 | 90.0159 | 1.0191 | 6432.32 | 8031.58 | -748.22
| 14700.03 | 90.0164 | 1.0325 | 6432.29 | 8131.56 | -746.43
| 14800.03 | 90.0169 | 1.046 | 6432.26 | 8231.55 | -744.62
| 14900.03 | 90.0173 | 1.0594 | 6432.23 | 8331.53 | -742.78
| 15000.03 | 90.0178 | 1.0728 | 6432.2 | 8431.51 | -740.92
| 15100.03 | 90.0183 | 1.0862 | 6432.17 | 8531.5 | -739.04
| 15200.03 | 90.0188 | 1.0997 | 6432.13 | 8631.48 | -737.13
| 15300.03 | 90.0193 | 1.1131 | 6432.1 | 8731.46 | -735.2
| 15400.03 | 90.0198 | 1.1265 | 6432.07 | 8831.44 | -733.25
| 15500.03 | 90.0202 | 1.14 | 6432.03 | 8931.42 | -731.27
| 15590.54 | 90.0207 | 1.1521 | 6432 | 9021.91 | -729.46
| 15600.03 | 90.0207 | 1.1521 | 6432 | 9031.4 | -729.27
| 15700.03 | 90.0207 | 1.1521 | 6431.96 | 9131.38 | -727.26
| 15740.8 | 90.0207 | 1.1521 | 6431.95 | 9172.19 | -726.44

## Lookup (hidden)
North Reference | RetunValue | Grid Type | ReturnValue | Deviation Indicator | ReturnValue
| 2 |  | 0 |  | 4
True |  | SPCS-Colorado Central-NAD27 |  | Directional
Grid |  | SPCS-Colorado Central-NAD83 |  | High Angle
|  | SPCS-Colorado North-NAD27 |  | Horizontal
SPCS-Colorado North-NAD83
SPCS-Colorado South-NAD27
SPCS-Colorado South-NAD83
UTM-Zone 12 NAD27
UTM-Zone 12 NAD83
UTM-Zone 13 NAD27
UTM-Zone 13 NAD83