## Data
Header Information | measured depth (ft) | inclination (°) | azimuth (°) | true vertical depth (ft) | northing +N/-S (ft) | easting +E/-W (ft)
Operator Name | 0 | 0 | 0 | 0 | 0 | 0
BISON OIL & GAS II, LLC | 100 | 0 | 0 | 100 | 0 | 0
Operator Number | 200 | 0 | 0 | 200 | 0 | 0
10661 | 300 | 0 | 0 | 300 | 0 | 0
Well Name and Number | 400 | 0 | 0 | 400 | 0 | 0
ROSS 8-60 18-7-5 | 500 | 0 | 0 | 500 | 0 | 0
API Number (if available) | 600 | 0 | 0 | 600 | 0 | 0
| 700 | 0 | 0 | 700 | 0 | 0
Location: QQ SEC TWP RGE | 800 | 0 | 0 | 800 | 0 | 0
SESW SEC. 18 T8N R60W | 900 | 1.5 | 123.7697 | 899.99 | -0.73 | 1.09
Citing Type: Planned or Actual | 1000 | 3 | 123.7697 | 999.91 | -2.91 | 4.35
PLANNED | 1100 | 4.5 | 123.7697 | 1099.69 | -6.55 | 9.79
Deviation Indicator | 1200 | 6 | 123.7697 | 1199.27 | -11.63 | 17.39
Horizontal | 1244.81 | 6.6721 | 123.7697 | 1243.8 | -14.38 | 21.5
North Reference | 1300 | 6.6721 | 123.7697 | 1298.62 | -17.94 | 26.84
True | 1400 | 6.6721 | 123.7697 | 1397.95 | -24.4 | 36.49
Grid Type | 1500 | 6.6721 | 123.7697 | 1497.27 | -30.86 | 46.15
#VALUE! | 1600 | 6.6721 | 123.7697 | 1596.59 | -37.32 | 55.81
| 1700 | 6.6721 | 123.7697 | 1695.92 | -43.78 | 65.47
| 1800 | 6.6721 | 123.7697 | 1795.24 | -50.24 | 75.13
| 1900 | 6.6721 | 123.7697 | 1894.56 | -56.69 | 84.79
| 2000 | 6.6721 | 123.7697 | 1993.88 | -63.15 | 94.44
| 2100 | 6.6721 | 123.7697 | 2093.21 | -69.61 | 104.1
| 2200 | 6.6721 | 123.7697 | 2192.53 | -76.07 | 113.76
| 2300 | 6.6721 | 123.7697 | 2291.85 | -82.53 | 123.42
| 2400 | 6.6721 | 123.7697 | 2391.18 | -88.99 | 133.08
| 2500 | 6.6721 | 123.7697 | 2490.5 | -95.44 | 142.74
| 2600.01 | 6.6721 | 123.7697 | 2589.82 | -101.9 | 152.4
| 2700.01 | 6.6721 | 123.7697 | 2689.15 | -108.36 | 162.05
| 2800.01 | 6.6721 | 123.7697 | 2788.47 | -114.82 | 171.71
| 2900.01 | 6.6721 | 123.7697 | 2887.79 | -121.28 | 181.37
| 3000.01 | 6.6721 | 123.7697 | 2987.11 | -127.74 | 191.03
| 3100.01 | 6.6721 | 123.7697 | 3086.44 | -134.2 | 200.69
| 3200.01 | 6.6721 | 123.7697 | 3185.76 | -140.65 | 210.35
| 3300.01 | 6.6721 | 123.7697 | 3285.08 | -147.11 | 220
| 3400.01 | 6.6721 | 123.7697 | 3384.41 | -153.57 | 229.66
| 3500.01 | 6.6721 | 123.7697 | 3483.73 | -160.03 | 239.32
| 3600.01 | 6.6721 | 123.7697 | 3583.05 | -166.49 | 248.98
| 3700.01 | 6.6721 | 123.7697 | 3682.37 | -172.95 | 258.64
| 3800.01 | 6.6721 | 123.7697 | 3781.7 | -179.4 | 268.3
| 3900.01 | 6.6721 | 123.7697 | 3881.02 | -185.86 | 277.95
| 4000.01 | 6.6721 | 123.7697 | 3980.34 | -192.32 | 287.61
| 4100.01 | 6.6721 | 123.7697 | 4079.67 | -198.78 | 297.27
| 4200.01 | 6.6721 | 123.7697 | 4178.99 | -205.24 | 306.93
| 4300.01 | 6.6721 | 123.7697 | 4278.31 | -211.7 | 316.59
| 4400.01 | 6.6721 | 123.7697 | 4377.64 | -218.15 | 326.25
| 4500.01 | 6.6721 | 123.7697 | 4476.96 | -224.61 | 335.91
| 4600.01 | 6.6721 | 123.7697 | 4576.28 | -231.07 | 345.56
| 4700.01 | 6.6721 | 123.7697 | 4675.6 | -237.53 | 355.22
| 4800.01 | 6.6721 | 123.7697 | 4774.93 | -243.99 | 364.88
| 4900.01 | 6.6721 | 123.7697 | 4874.25 | -250.45 | 374.54
| 5000.01 | 6.6721 | 123.7697 | 4973.57 | -256.9 | 384.2
| 5100.01 | 6.6721 | 123.7697 | 5072.9 | -263.36 | 393.86
| 5200.01 | 6.6721 | 123.7697 | 5172.22 | -269.82 | 403.51
| 5300.01 | 6.6721 | 123.7697 | 5271.54 | -276.28 | 413.17
| 5400.01 | 6.6721 | 123.7697 | 5370.86 | -282.74 | 422.83
| 5444.66 | 6.6721 | 123.7697 | 5415.21 | -285.62 | 427.14
| 5500.01 | 5.8418 | 123.7697 | 5470.23 | -288.97 | 432.16
| 5600.01 | 4.3418 | 123.7697 | 5569.83 | -293.91 | 439.54
| 5700.01 | 2.8418 | 123.7697 | 5669.64 | -297.39 | 444.74
| 5800.01 | 1.3418 | 123.7697 | 5769.57 | -299.42 | 447.78
| 5889.47 | 0 | 0 | 5859.01 | -300 | 448.65
| 5900.01 | 1.0547 | 0 | 5869.56 | -299.9 | 448.65
| 5950.01 | 6.0547 | 0 | 5919.45 | -296.8 | 448.65
| 6000.01 | 11.0547 | 0 | 5968.87 | -289.37 | 448.65
| 6050.01 | 16.0547 | 0 | 6017.47 | -277.65 | 448.65
| 6100.01 | 21.0547 | 0 | 6064.85 | -261.75 | 448.65
| 6150.01 | 26.0547 | 0 | 6110.67 | -241.77 | 448.65
| 6200.01 | 31.0547 | 0 | 6154.58 | -217.88 | 448.65
| 6250.01 | 36.0547 | 0 | 6196.23 | -190.25 | 448.65
| 6300.01 | 41.0547 | 0 | 6235.32 | -159.1 | 448.65
| 6350.01 | 46.0547 | 0 | 6271.54 | -124.66 | 448.65
| 6400.01 | 51.0548 | 0 | 6304.63 | -87.19 | 448.65
| 6450.01 | 56.0548 | 0 | 6334.32 | -46.98 | 448.65
| 6500.01 | 61.0548 | 0 | 6360.4 | -4.34 | 448.65
| 6550.01 | 66.0548 | 0 | 6382.66 | 40.41 | 448.65
| 6600.01 | 71.0548 | 0 | 6400.93 | 86.94 | 448.65
| 6650.01 | 76.0548 | 0 | 6415.08 | 134.88 | 448.65
| 6700.01 | 81.0548 | 0 | 6425 | 183.87 | 448.65
| 6750.01 | 86.0548 | 0 | 6430.61 | 233.54 | 448.65
| 6789.47 | 90 | 0 | 6431.97 | 272.96 | 448.65
| 6800.01 | 89.9989 | 0 | 6431.97 | 283.51 | 448.65
| 6900.01 | 89.9886 | 0 | 6431.98 | 383.51 | 448.65
| 6973.75 | 89.981 | 0 | 6432 | 457.24 | 448.65
| 7000.01 | 89.9812 | 0.0035 | 6432.01 | 483.51 | 448.65
| 7100.01 | 89.9816 | 0.0169 | 6432.04 | 583.51 | 448.67
| 7200.01 | 89.982 | 0.0303 | 6432.07 | 683.51 | 448.71
| 7300.01 | 89.9825 | 0.0437 | 6432.1 | 783.51 | 448.77
| 7400.01 | 89.9829 | 0.0571 | 6432.13 | 883.51 | 448.86
| 7500.02 | 89.9834 | 0.0705 | 6432.16 | 983.51 | 448.97
| 7600.02 | 89.9838 | 0.0839 | 6432.19 | 1083.51 | 449.11
| 7700.02 | 89.9843 | 0.0973 | 6432.22 | 1183.51 | 449.26
| 7800.02 | 89.9847 | 0.1106 | 6432.25 | 1283.51 | 449.45
| 7900.02 | 89.9851 | 0.124 | 6432.27 | 1383.51 | 449.65
| 8000.02 | 89.9856 | 0.1374 | 6432.3 | 1483.51 | 449.88
| 8100.02 | 89.986 | 0.1508 | 6432.32 | 1583.51 | 450.13
| 8200.02 | 89.9865 | 0.1642 | 6432.35 | 1683.51 | 450.41
| 8300.02 | 89.9869 | 0.1776 | 6432.37 | 1783.51 | 450.7
| 8400.02 | 89.9874 | 0.191 | 6432.39 | 1883.51 | 451.03
| 8500.02 | 89.9878 | 0.2044 | 6432.42 | 1983.51 | 451.37
| 8600.02 | 89.9882 | 0.2178 | 6432.44 | 2083.51 | 451.74
| 8700.02 | 89.9887 | 0.2312 | 6432.46 | 2183.5 | 452.13
| 8800.02 | 89.9891 | 0.2446 | 6432.48 | 2283.5 | 452.55
| 8900.02 | 89.9896 | 0.258 | 6432.49 | 2383.5 | 452.98
| 9000.02 | 89.99 | 0.2713 | 6432.51 | 2483.5 | 453.45
| 9100.02 | 89.9904 | 0.2847 | 6432.53 | 2583.5 | 453.93
| 9200.02 | 89.9909 | 0.2981 | 6432.55 | 2683.5 | 454.44
| 9300.02 | 89.9913 | 0.3115 | 6432.56 | 2783.5 | 454.97
| 9400.02 | 89.9918 | 0.3249 | 6432.58 | 2883.5 | 455.53
| 9500.02 | 89.9922 | 0.3383 | 6432.59 | 2983.5 | 456.11
| 9600.02 | 89.9927 | 0.3517 | 6432.6 | 3083.49 | 456.71
| 9700.02 | 89.9931 | 0.3651 | 6432.62 | 3183.49 | 457.33
| 9800.02 | 89.9935 | 0.3785 | 6432.63 | 3283.49 | 457.98
| 9900.02 | 89.994 | 0.3919 | 6432.64 | 3383.49 | 458.65
| 10000.02 | 89.9944 | 0.4053 | 6432.65 | 3483.49 | 459.35
| 10100.02 | 89.9949 | 0.4186 | 6432.66 | 3583.48 | 460.07
| 10200.02 | 89.9953 | 0.432 | 6432.67 | 3683.48 | 460.81
| 10300.02 | 89.9958 | 0.4454 | 6432.67 | 3783.48 | 461.58
| 10400.02 | 89.9962 | 0.4588 | 6432.68 | 3883.48 | 462.37
| 10500.02 | 89.9966 | 0.4722 | 6432.69 | 3983.47 | 463.18
| 10600.02 | 89.9971 | 0.4856 | 6432.69 | 4083.47 | 464.02
| 10700.02 | 89.9975 | 0.499 | 6432.7 | 4183.47 | 464.87
| 10800.02 | 89.998 | 0.5124 | 6432.7 | 4283.46 | 465.76
| 10900.02 | 89.9984 | 0.5258 | 6432.7 | 4383.46 | 466.66
| 11000.02 | 89.9989 | 0.5392 | 6432.71 | 4483.45 | 467.59
| 11100.02 | 89.9993 | 0.5526 | 6432.71 | 4583.45 | 468.54
| 11200.02 | 89.9997 | 0.566 | 6432.71 | 4683.45 | 469.52
| 11300.02 | 90.0002 | 0.5793 | 6432.71 | 4783.44 | 470.52
| 11400.02 | 90.0006 | 0.5927 | 6432.71 | 4883.44 | 471.54
| 11500.02 | 90.0011 | 0.6061 | 6432.71 | 4983.43 | 472.59
| 11600.02 | 90.0015 | 0.6195 | 6432.7 | 5083.42 | 473.66
| 11700.02 | 90.002 | 0.6329 | 6432.7 | 5183.42 | 474.75
| 11800.02 | 90.0024 | 0.6463 | 6432.7 | 5283.41 | 475.87
| 11900.02 | 90.0028 | 0.6597 | 6432.69 | 5383.41 | 477.01
| 12000.02 | 90.0033 | 0.6731 | 6432.69 | 5483.4 | 478.17
| 12100.02 | 90.0037 | 0.6865 | 6432.68 | 5583.39 | 479.36
| 12200.02 | 90.0042 | 0.6999 | 6432.67 | 5683.39 | 480.57
| 12300.02 | 90.0046 | 0.7133 | 6432.67 | 5783.38 | 481.8
| 12400.02 | 90.005 | 0.7267 | 6432.66 | 5883.37 | 483.06
| 12500.03 | 90.0055 | 0.74 | 6432.65 | 5983.36 | 484.34
| 12600.03 | 90.0059 | 0.7534 | 6432.64 | 6083.35 | 485.64
| 12700.03 | 90.0064 | 0.7668 | 6432.63 | 6183.35 | 486.97
| 12800.03 | 90.0068 | 0.7802 | 6432.62 | 6283.34 | 488.32
| 12900.03 | 90.0073 | 0.7936 | 6432.6 | 6383.33 | 489.69
| 13000.03 | 90.0077 | 0.807 | 6432.59 | 6483.32 | 491.09
| 13100.03 | 90.0081 | 0.8204 | 6432.58 | 6583.31 | 492.51
| 13200.03 | 90.0086 | 0.8338 | 6432.56 | 6683.3 | 493.95
| 13300.03 | 90.009 | 0.8472 | 6432.55 | 6783.29 | 495.42
| 13400.03 | 90.0095 | 0.8606 | 6432.53 | 6883.28 | 496.91
| 13500.03 | 90.0099 | 0.874 | 6432.51 | 6983.27 | 498.42
| 13600.03 | 90.0104 | 0.8873 | 6432.5 | 7083.25 | 499.96
| 13700.03 | 90.0108 | 0.9007 | 6432.48 | 7183.24 | 501.52
| 13800.03 | 90.0112 | 0.9141 | 6432.46 | 7283.23 | 503.1
| 13900.03 | 90.0117 | 0.9275 | 6432.44 | 7383.22 | 504.71
| 14000.03 | 90.0121 | 0.9409 | 6432.42 | 7483.2 | 506.34
| 14100.03 | 90.0126 | 0.9543 | 6432.4 | 7583.19 | 507.99
| 14200.03 | 90.013 | 0.9677 | 6432.37 | 7683.18 | 509.67
| 14300.03 | 90.0135 | 0.9811 | 6432.35 | 7783.16 | 511.37
| 14400.03 | 90.0139 | 0.9945 | 6432.33 | 7883.15 | 513.1
| 14500.03 | 90.0143 | 1.0079 | 6432.3 | 7983.13 | 514.84
| 14600.03 | 90.0148 | 1.0213 | 6432.28 | 8083.12 | 516.61
| 14700.03 | 90.0152 | 1.0347 | 6432.25 | 8183.1 | 518.41
| 14800.03 | 90.0157 | 1.048 | 6432.22 | 8283.09 | 520.22
| 14900.03 | 90.0161 | 1.0614 | 6432.2 | 8383.07 | 522.07
| 15000.03 | 90.0166 | 1.0748 | 6432.17 | 8483.05 | 523.93
| 15100.03 | 90.017 | 1.0882 | 6432.14 | 8583.03 | 525.82
| 15200.03 | 90.0174 | 1.1016 | 6432.11 | 8683.02 | 527.73
| 15300.03 | 90.0179 | 1.115 | 6432.08 | 8783 | 529.66
| 15400.03 | 90.0183 | 1.1284 | 6432.05 | 8882.98 | 531.62
| 15500.03 | 90.0188 | 1.1418 | 6432.01 | 8982.96 | 533.6
| 15543.73 | 90.019 | 1.1476 | 6432 | 9026.65 | 534.47
| 15600.03 | 90.019 | 1.1476 | 6431.98 | 9082.94 | 535.6
| 15693.72 | 90.019 | 1.1476 | 6431.95 | 9176.61 | 537.48

## Lookup (hidden)
North Reference | RetunValue | Grid Type | ReturnValue | Deviation Indicator | ReturnValue
| 2 |  | 0 |  | 4
True |  | SPCS-Colorado Central-NAD27 |  | Directional
Grid |  | SPCS-Colorado Central-NAD83 |  | High Angle
|  | SPCS-Colorado North-NAD27 |  | Horizontal
SPCS-Colorado North-NAD83
SPCS-Colorado South-NAD27
SPCS-Colorado South-NAD83
UTM-Zone 12 NAD27
UTM-Zone 12 NAD83
UTM-Zone 13 NAD27
UTM-Zone 13 NAD83