## Data
Header Information | measured depth (ft) | inclination (°) | azimuth (°) | true vertical depth (ft) | northing +N/-S (ft) | easting +E/-W (ft)
Operator Name | 0 | 0 | 0 | 0 | 0 | 0
BISON OIL & GAS II, LLC | 100 | 0 | 0 | 100 | 0 | 0
Operator Number | 200 | 0 | 0 | 200 | 0 | 0
10661 | 300 | 0 | 0 | 300 | 0 | 0
Well Name and Number | 400 | 0 | 0 | 400 | 0 | 0
ROSS 8-60 18-7-6 | 500 | 0 | 0 | 500 | 0 | 0
API Number (if available) | 600 | 0 | 0 | 600 | 0 | 0
| 700 | 0 | 0 | 700 | 0 | 0
Location: QQ SEC TWP RGE | 800 | 0 | 0 | 800 | 0 | 0
SESW SEC. 18 T8N R60W | 900 | 1.5 | 105.5184 | 899.99 | -0.35 | 1.26
Citing Type: Planned or Actual | 1000 | 3 | 105.5184 | 999.91 | -1.4 | 5.04
PLANNED | 1100 | 4.5 | 105.5184 | 1099.69 | -3.15 | 11.35
Deviation Indicator | 1200 | 6 | 105.5184 | 1199.27 | -5.6 | 20.16
Horizontal | 1300 | 7.5 | 105.5184 | 1298.58 | -8.74 | 31.49
North Reference | 1400 | 9 | 105.5184 | 1397.54 | -12.58 | 45.31
True | 1500 | 10.5 | 105.5184 | 1496.09 | -17.11 | 61.63
Grid Type | 1600 | 12 | 105.5184 | 1594.17 | -22.33 | 80.43
#VALUE! | 1700 | 13.5001 | 105.5184 | 1691.7 | -28.24 | 101.69
| 1800 | 15.0001 | 105.5184 | 1788.62 | -34.82 | 125.41
| 1817.15 | 15.2573 | 105.5184 | 1805.17 | -36.02 | 129.72
| 1900 | 15.2573 | 105.5184 | 1885.11 | -41.85 | 150.73
| 2000 | 15.2573 | 105.5184 | 1981.58 | -48.89 | 176.09
| 2100 | 15.2573 | 105.5184 | 2078.06 | -55.93 | 201.44
| 2200 | 15.2573 | 105.5184 | 2174.53 | -62.98 | 226.8
| 2300 | 15.2573 | 105.5184 | 2271.01 | -70.02 | 252.15
| 2400 | 15.2573 | 105.5184 | 2367.48 | -77.06 | 277.51
| 2500 | 15.2573 | 105.5184 | 2463.96 | -84.1 | 302.87
| 2600.01 | 15.2573 | 105.5184 | 2560.43 | -91.14 | 328.22
| 2700.01 | 15.2573 | 105.5184 | 2656.91 | -98.18 | 353.58
| 2800.01 | 15.2573 | 105.5184 | 2753.39 | -105.22 | 378.93
| 2900.01 | 15.2573 | 105.5184 | 2849.86 | -112.26 | 404.29
| 3000.01 | 15.2573 | 105.5184 | 2946.34 | -119.3 | 429.65
| 3100.01 | 15.2573 | 105.5184 | 3042.81 | -126.34 | 455
| 3200.01 | 15.2573 | 105.5184 | 3139.29 | -133.38 | 480.36
| 3300.01 | 15.2573 | 105.5184 | 3235.76 | -140.42 | 505.72
| 3400.01 | 15.2573 | 105.5184 | 3332.24 | -147.46 | 531.07
| 3500.01 | 15.2573 | 105.5184 | 3428.71 | -154.5 | 556.43
| 3600.01 | 15.2573 | 105.5184 | 3525.19 | -161.54 | 581.78
| 3700.01 | 15.2573 | 105.5184 | 3621.67 | -168.58 | 607.14
| 3800.01 | 15.2573 | 105.5184 | 3718.14 | -175.63 | 632.5
| 3900.01 | 15.2573 | 105.5184 | 3814.62 | -182.67 | 657.85
| 4000.01 | 15.2573 | 105.5184 | 3911.09 | -189.71 | 683.21
| 4100.01 | 15.2573 | 105.5184 | 4007.57 | -196.75 | 708.56
| 4200.01 | 15.2573 | 105.5184 | 4104.04 | -203.79 | 733.92
| 4300.01 | 15.2573 | 105.5184 | 4200.52 | -210.83 | 759.28
| 4400.01 | 15.2573 | 105.5184 | 4296.99 | -217.87 | 784.63
| 4500.01 | 15.2573 | 105.5184 | 4393.47 | -224.91 | 809.99
| 4600.01 | 15.2573 | 105.5184 | 4489.95 | -231.95 | 835.34
| 4700.01 | 15.2573 | 105.5184 | 4586.42 | -238.99 | 860.7
| 4800.01 | 15.2573 | 105.5184 | 4682.9 | -246.03 | 886.06
| 4900.01 | 15.2573 | 105.5184 | 4779.37 | -253.07 | 911.41
| 5000.01 | 15.2573 | 105.5184 | 4875.85 | -260.11 | 936.77
| 5054.94 | 15.2573 | 105.5184 | 4928.84 | -263.98 | 950.7
| 5100.01 | 14.5812 | 105.5184 | 4972.39 | -267.09 | 961.88
| 5200.01 | 13.0812 | 105.5184 | 5069.49 | -273.48 | 984.91
| 5300.01 | 11.5812 | 105.5184 | 5167.18 | -279.19 | 1005.49
| 5400.01 | 10.0812 | 105.5184 | 5265.4 | -284.22 | 1023.59
| 5500.01 | 8.5812 | 105.5184 | 5364.07 | -288.56 | 1039.22
| 5600.01 | 7.0812 | 105.5184 | 5463.14 | -292.21 | 1052.34
| 5700.01 | 5.5811 | 105.5184 | 5562.52 | -295.16 | 1062.97
| 5800.01 | 4.0811 | 105.5184 | 5662.17 | -297.41 | 1071.08
| 5900.01 | 2.5811 | 105.5184 | 5761.99 | -298.96 | 1076.68
| 6000.01 | 1.0811 | 105.5184 | 5861.94 | -299.82 | 1079.76
| 6072.09 | 0 | 0 | 5934.01 | -300 | 1080.42
| 6100.01 | 2.7924 | 0 | 5961.92 | -299.32 | 1080.42
| 6150.01 | 7.7924 | 0 | 6011.7 | -294.71 | 1080.42
| 6200.01 | 12.7924 | 0 | 6060.88 | -285.78 | 1080.42
| 6250.01 | 17.7924 | 0 | 6109.09 | -272.6 | 1080.42
| 6300.01 | 22.7925 | 0 | 6155.97 | -255.26 | 1080.42
| 6350.01 | 27.7925 | 0 | 6201.17 | -233.91 | 1080.42
| 6400.01 | 32.7925 | 0 | 6244.32 | -208.69 | 1080.42
| 6450.01 | 37.7925 | 0 | 6285.12 | -179.81 | 1080.42
| 6500.01 | 42.7925 | 0 | 6323.25 | -147.49 | 1080.42
| 6550.01 | 47.7925 | 0 | 6358.41 | -111.97 | 1080.42
| 6600.01 | 52.7925 | 0 | 6390.34 | -73.51 | 1080.42
| 6650.01 | 57.7925 | 0 | 6418.81 | -32.42 | 1080.42
| 6700.01 | 62.7925 | 0 | 6443.58 | 10.99 | 1080.42
| 6750.01 | 67.7925 | 0 | 6464.47 | 56.4 | 1080.42
| 6800.01 | 72.7926 | 0 | 6481.32 | 103.46 | 1080.42
| 6850.01 | 77.7926 | 0 | 6494.01 | 151.8 | 1080.42
| 6900.01 | 82.7926 | 0 | 6502.44 | 201.07 | 1080.42
| 6950.01 | 87.7926 | 0 | 6506.54 | 250.89 | 1080.42
| 6972.09 | 90 | 0 | 6506.97 | 272.96 | 1080.42
| 7000.01 | 89.9973 | 0 | 6506.97 | 300.88 | 1080.42
| 7100.01 | 89.9875 | 0 | 6506.98 | 400.88 | 1080.42
| 7160.4 | 89.9815 | 0 | 6507 | 461.27 | 1080.42
| 7200.01 | 89.9817 | 0.0053 | 6507.01 | 500.88 | 1080.42
| 7300.01 | 89.9821 | 0.0187 | 6507.04 | 600.88 | 1080.44
| 7400.01 | 89.9826 | 0.0321 | 6507.08 | 700.88 | 1080.48
| 7500.02 | 89.983 | 0.0455 | 6507.11 | 800.88 | 1080.55
| 7600.02 | 89.9834 | 0.0589 | 6507.13 | 900.88 | 1080.64
| 7700.02 | 89.9839 | 0.0723 | 6507.16 | 1000.88 | 1080.76
| 7800.02 | 89.9843 | 0.0857 | 6507.19 | 1100.88 | 1080.9
| 7900.02 | 89.9847 | 0.0991 | 6507.22 | 1200.88 | 1081.06
| 8000.02 | 89.9852 | 0.1125 | 6507.24 | 1300.88 | 1081.24
| 8100.02 | 89.9856 | 0.126 | 6507.27 | 1400.88 | 1081.45
| 8200.02 | 89.986 | 0.1394 | 6507.29 | 1500.88 | 1081.68
| 8300.02 | 89.9864 | 0.1528 | 6507.32 | 1600.88 | 1081.94
| 8400.02 | 89.9869 | 0.1662 | 6507.34 | 1700.88 | 1082.22
| 8500.02 | 89.9873 | 0.1796 | 6507.36 | 1800.88 | 1082.52
| 8600.02 | 89.9877 | 0.193 | 6507.39 | 1900.88 | 1082.84
| 8700.02 | 89.9882 | 0.2064 | 6507.41 | 2000.88 | 1083.19
| 8800.02 | 89.9886 | 0.2198 | 6507.43 | 2100.88 | 1083.56
| 8900.02 | 89.989 | 0.2332 | 6507.45 | 2200.88 | 1083.96
| 9000.02 | 89.9895 | 0.2466 | 6507.47 | 2300.88 | 1084.38
| 9100.02 | 89.9899 | 0.26 | 6507.48 | 2400.88 | 1084.82
| 9200.02 | 89.9903 | 0.2734 | 6507.5 | 2500.88 | 1085.28
| 9300.02 | 89.9908 | 0.2868 | 6507.52 | 2600.88 | 1085.77
| 9400.02 | 89.9912 | 0.3002 | 6507.53 | 2700.88 | 1086.29
| 9500.02 | 89.9916 | 0.3136 | 6507.55 | 2800.88 | 1086.82
| 9600.02 | 89.9921 | 0.327 | 6507.56 | 2900.88 | 1087.38
| 9700.02 | 89.9925 | 0.3404 | 6507.58 | 3000.87 | 1087.96
| 9800.02 | 89.9929 | 0.3538 | 6507.59 | 3100.87 | 1088.57
| 9900.02 | 89.9933 | 0.3672 | 6507.6 | 3200.87 | 1089.2
| 10000.02 | 89.9938 | 0.3806 | 6507.61 | 3300.87 | 1089.85
| 10100.02 | 89.9942 | 0.3941 | 6507.62 | 3400.87 | 1090.53
| 10200.02 | 89.9946 | 0.4075 | 6507.63 | 3500.86 | 1091.23
| 10300.02 | 89.9951 | 0.4209 | 6507.64 | 3600.86 | 1091.95
| 10400.02 | 89.9955 | 0.4343 | 6507.65 | 3700.86 | 1092.69
| 10500.02 | 89.9959 | 0.4477 | 6507.66 | 3800.86 | 1093.46
| 10600.02 | 89.9964 | 0.4611 | 6507.66 | 3900.85 | 1094.26
| 10700.02 | 89.9968 | 0.4745 | 6507.67 | 4000.85 | 1095.07
| 10800.02 | 89.9972 | 0.4879 | 6507.67 | 4100.85 | 1095.91
| 10900.02 | 89.9977 | 0.5013 | 6507.68 | 4200.84 | 1096.78
| 11000.02 | 89.9981 | 0.5147 | 6507.68 | 4300.84 | 1097.66
| 11100.02 | 89.9985 | 0.5281 | 6507.69 | 4400.84 | 1098.57
| 11200.02 | 89.9989 | 0.5415 | 6507.69 | 4500.83 | 1099.51
| 11300.02 | 89.9994 | 0.5549 | 6507.69 | 4600.83 | 1100.46
| 11400.02 | 89.9998 | 0.5683 | 6507.69 | 4700.82 | 1101.44
| 11500.02 | 90.0002 | 0.5817 | 6507.69 | 4800.82 | 1102.45
| 11600.02 | 90.0007 | 0.5951 | 6507.69 | 4900.81 | 1103.47
| 11700.02 | 90.0011 | 0.6085 | 6507.69 | 5000.81 | 1104.52
| 11800.02 | 90.0015 | 0.6219 | 6507.69 | 5100.8 | 1105.6
| 11900.02 | 90.002 | 0.6353 | 6507.68 | 5200.8 | 1106.7
| 12000.02 | 90.0024 | 0.6487 | 6507.68 | 5300.79 | 1107.82
| 12100.02 | 90.0028 | 0.6621 | 6507.67 | 5400.78 | 1108.96
| 12200.02 | 90.0033 | 0.6756 | 6507.67 | 5500.78 | 1110.13
| 12300.02 | 90.0037 | 0.689 | 6507.66 | 5600.77 | 1111.32
| 12400.02 | 90.0041 | 0.7024 | 6507.66 | 5700.76 | 1112.53
| 12500.03 | 90.0045 | 0.7158 | 6507.65 | 5800.76 | 1113.77
| 12600.03 | 90.005 | 0.7292 | 6507.64 | 5900.75 | 1115.03
| 12700.03 | 90.0054 | 0.7426 | 6507.63 | 6000.74 | 1116.31
| 12800.03 | 90.0058 | 0.756 | 6507.62 | 6100.73 | 1117.62
| 12900.03 | 90.0063 | 0.7694 | 6507.61 | 6200.72 | 1118.95
| 13000.03 | 90.0067 | 0.7828 | 6507.6 | 6300.71 | 1120.31
| 13100.03 | 90.0071 | 0.7962 | 6507.59 | 6400.7 | 1121.69
| 13200.03 | 90.0076 | 0.8096 | 6507.57 | 6500.69 | 1123.09
| 13300.03 | 90.008 | 0.823 | 6507.56 | 6600.68 | 1124.51
| 13400.03 | 90.0084 | 0.8364 | 6507.55 | 6700.67 | 1125.96
| 13500.03 | 90.0089 | 0.8498 | 6507.53 | 6800.66 | 1127.43
| 13600.03 | 90.0093 | 0.8632 | 6507.52 | 6900.65 | 1128.93
| 13700.03 | 90.0097 | 0.8766 | 6507.5 | 7000.64 | 1130.44
| 13800.03 | 90.0101 | 0.89 | 6507.48 | 7100.63 | 1131.99
| 13900.03 | 90.0106 | 0.9034 | 6507.46 | 7200.62 | 1133.55
| 14000.03 | 90.011 | 0.9168 | 6507.44 | 7300.61 | 1135.14
| 14100.03 | 90.0114 | 0.9302 | 6507.43 | 7400.59 | 1136.75
| 14200.03 | 90.0119 | 0.9437 | 6507.4 | 7500.58 | 1138.39
| 14300.03 | 90.0123 | 0.9571 | 6507.38 | 7600.57 | 1140.05
| 14400.03 | 90.0127 | 0.9705 | 6507.36 | 7700.55 | 1141.73
| 14500.03 | 90.0132 | 0.9839 | 6507.34 | 7800.54 | 1143.43
| 14600.03 | 90.0136 | 0.9973 | 6507.32 | 7900.52 | 1145.16
| 14700.03 | 90.014 | 1.0107 | 6507.29 | 8000.51 | 1146.91
| 14800.03 | 90.0145 | 1.0241 | 6507.27 | 8100.49 | 1148.69
| 14900.03 | 90.0149 | 1.0375 | 6507.24 | 8200.48 | 1150.49
| 15000.03 | 90.0153 | 1.0509 | 6507.21 | 8300.46 | 1152.31
| 15100.03 | 90.0158 | 1.0643 | 6507.19 | 8400.44 | 1154.16
| 15200.03 | 90.0162 | 1.0777 | 6507.16 | 8500.43 | 1156.03
| 15300.03 | 90.0166 | 1.0911 | 6507.13 | 8600.41 | 1157.92
| 15400.03 | 90.017 | 1.1045 | 6507.1 | 8700.39 | 1159.83
| 15500.03 | 90.0175 | 1.1179 | 6507.07 | 8800.37 | 1161.77
| 15600.03 | 90.0179 | 1.1313 | 6507.04 | 8900.35 | 1163.74
| 15700.03 | 90.0183 | 1.1447 | 6507.01 | 9000.33 | 1165.72
| 15728.92 | 90.0185 | 1.1486 | 6507 | 9029.22 | 1166.3
| 15800.03 | 90.0185 | 1.1486 | 6506.98 | 9100.31 | 1167.73
| 15878.3 | 90.0185 | 1.1486 | 6506.95 | 9178.65 | 1169.3

## Lookup (hidden)
North Reference | RetunValue | Grid Type | ReturnValue | Deviation Indicator | ReturnValue
| 2 |  | 0 |  | 4
True |  | SPCS-Colorado Central-NAD27 |  | Directional
Grid |  | SPCS-Colorado Central-NAD83 |  | High Angle
|  | SPCS-Colorado North-NAD27 |  | Horizontal
SPCS-Colorado North-NAD83
SPCS-Colorado South-NAD27
SPCS-Colorado South-NAD83
UTM-Zone 12 NAD27
UTM-Zone 12 NAD83
UTM-Zone 13 NAD27
UTM-Zone 13 NAD83