## Data
Header Information | measured depth (ft) | inclination (°) | azimuth (°) | true vertical depth (ft) | northing +N/-S (ft) | easting +E/-W (ft)
Operator Name | 0 | 0 | 0 | 0 | 0 | 0
BISON OIL & GAS II, LLC | 100 | 0 | 0 | 100 | 0 | 0
Operator Number | 200 | 0 | 0 | 200 | 0 | 0
10661 | 300 | 0 | 0 | 300 | 0 | 0
Well Name and Number | 400 | 0 | 0 | 400 | 0 | 0
ROSS 8-60 18-7-7 | 500 | 0 | 0 | 500 | 0 | 0
API Number (if available) | 600 | 0 | 0 | 600 | 0 | 0
| 700 | 0 | 0 | 700 | 0 | 0
Location: QQ SEC TWP RGE | 800 | 0 | 0 | 800 | 0 | 0
SWSE SEC. 18 T8N R60W | 900 | 1.5 | 99.9366 | 899.99 | -0.23 | 1.29
Citing Type: Planned or Actual | 1000 | 3 | 99.9366 | 999.91 | -0.9 | 5.16
PLANNED | 1100 | 4.5 | 99.9366 | 1099.69 | -2.03 | 11.6
Deviation Indicator | 1200 | 6 | 99.9366 | 1199.27 | -3.61 | 20.61
Horizontal | 1300 | 7.5 | 99.9366 | 1298.58 | -5.64 | 32.19
North Reference | 1400 | 9 | 99.9366 | 1397.54 | -8.11 | 46.32
True | 1500 | 10.5 | 99.9366 | 1496.09 | -11.04 | 63
Grid Type | 1600 | 12 | 99.9366 | 1594.17 | -14.4 | 82.22
#VALUE! | 1700 | 13.5001 | 99.9366 | 1691.7 | -18.21 | 103.96
| 1800 | 15.0001 | 99.9366 | 1788.62 | -22.46 | 128.2
| 1900 | 16.5001 | 99.9366 | 1884.86 | -27.14 | 154.94
| 2000 | 18.0001 | 99.9366 | 1980.36 | -32.26 | 184.15
| 2100 | 19.5001 | 99.9366 | 2075.05 | -37.81 | 215.81
| 2200 | 21.0001 | 99.9366 | 2168.87 | -43.78 | 249.9
| 2300 | 22.5001 | 99.9366 | 2261.75 | -50.17 | 286.4
| 2400 | 24.0001 | 99.9366 | 2353.62 | -56.98 | 325.28
| 2500 | 25.5001 | 99.9366 | 2444.44 | -64.21 | 366.52
| 2600.01 | 27.0001 | 99.9366 | 2534.12 | -71.84 | 410.08
| 2700.01 | 28.5001 | 99.9366 | 2622.62 | -79.88 | 455.94
| 2798.95 | 29.9843 | 99.9366 | 2708.95 | -88.22 | 503.55
| 2800.01 | 29.9843 | 99.9366 | 2709.86 | -88.31 | 504.07
| 2900.01 | 29.9843 | 99.9366 | 2796.48 | -96.93 | 553.3
| 3000.01 | 29.9843 | 99.9366 | 2883.1 | -105.55 | 602.52
| 3100.01 | 29.9843 | 99.9366 | 2969.71 | -114.18 | 651.75
| 3200.01 | 29.9843 | 99.9366 | 3056.33 | -122.8 | 700.98
| 3300.01 | 29.9843 | 99.9366 | 3142.95 | -131.43 | 750.2
| 3400.01 | 29.9843 | 99.9366 | 3229.56 | -140.05 | 799.43
| 3500.01 | 29.9843 | 99.9366 | 3316.18 | -148.67 | 848.66
| 3600.01 | 29.9843 | 99.9366 | 3402.8 | -157.3 | 897.88
| 3700.01 | 29.9843 | 99.9366 | 3489.41 | -165.92 | 947.11
| 3800.01 | 29.9843 | 99.9366 | 3576.03 | -174.54 | 996.34
| 3900.01 | 29.9843 | 99.9366 | 3662.64 | -183.17 | 1045.56
| 4000.01 | 29.9843 | 99.9366 | 3749.26 | -191.79 | 1094.79
| 4100.01 | 29.9843 | 99.9366 | 3835.88 | -200.42 | 1144.02
| 4200.01 | 29.9843 | 99.9366 | 3922.49 | -209.04 | 1193.24
| 4231.83 | 29.9843 | 99.9366 | 3950.06 | -211.78 | 1208.91
| 4300.01 | 28.9617 | 99.9366 | 4009.41 | -217.57 | 1241.95
| 4400.01 | 27.4617 | 99.9366 | 4097.53 | -225.73 | 1288.51
| 4500.01 | 25.9617 | 99.9366 | 4186.86 | -233.49 | 1332.79
| 4600.01 | 24.4617 | 99.9366 | 4277.33 | -240.84 | 1374.74
| 4700.01 | 22.9616 | 99.9366 | 4368.88 | -247.78 | 1414.35
| 4800.01 | 21.4616 | 99.9366 | 4461.46 | -254.3 | 1451.59
| 4900.01 | 19.9616 | 99.9366 | 4554.99 | -260.4 | 1486.42
| 5000.01 | 18.4616 | 99.9366 | 4649.42 | -266.08 | 1518.83
| 5100.01 | 16.9616 | 99.9366 | 4744.68 | -271.33 | 1548.8
| 5200.01 | 15.4616 | 99.9366 | 4840.7 | -276.15 | 1576.3
| 5300.01 | 13.9616 | 99.9366 | 4937.42 | -280.53 | 1601.31
| 5400.01 | 12.4616 | 99.9366 | 5034.77 | -284.47 | 1623.82
| 5500.01 | 10.9616 | 99.9366 | 5132.69 | -287.97 | 1643.82
| 5600.01 | 9.4616 | 99.9366 | 5231.1 | -291.03 | 1661.28
| 5700.01 | 7.9616 | 99.9366 | 5329.94 | -293.65 | 1676.2
| 5800.01 | 6.4616 | 99.9366 | 5429.15 | -295.81 | 1688.56
| 5900.01 | 4.9616 | 99.9366 | 5528.65 | -297.53 | 1698.37
| 6000.01 | 3.4616 | 99.9366 | 5628.38 | -298.8 | 1705.6
| 6100.01 | 1.9616 | 99.9366 | 5728.26 | -299.61 | 1710.26
| 6200.01 | 0.4616 | 99.9366 | 5828.24 | -299.98 | 1712.34
| 6230.79 | 0 | 0 | 5859.01 | -300 | 1712.46
| 6250.01 | 1.9227 | 0 | 5878.23 | -299.68 | 1712.46
| 6300.01 | 6.9227 | 0 | 5928.07 | -295.82 | 1712.46
| 6350.01 | 11.9227 | 0 | 5977.38 | -287.64 | 1712.46
| 6400.01 | 16.9227 | 0 | 6025.79 | -275.19 | 1712.46
| 6450.01 | 21.9227 | 0 | 6072.93 | -258.57 | 1712.46
| 6500.01 | 26.9227 | 0 | 6118.44 | -237.9 | 1712.46
| 6550.01 | 31.9227 | 0 | 6161.98 | -213.35 | 1712.46
| 6600.01 | 36.9227 | 0 | 6203.21 | -185.09 | 1712.46
| 6650.01 | 41.9227 | 0 | 6241.82 | -153.35 | 1712.46
| 6700.01 | 46.9227 | 0 | 6277.52 | -118.36 | 1712.46
| 6750.01 | 51.9228 | 0 | 6310.03 | -80.4 | 1712.46
| 6800.01 | 56.9228 | 0 | 6339.11 | -39.75 | 1712.46
| 6850.01 | 61.9228 | 0 | 6364.54 | 3.29 | 1712.46
| 6900.01 | 66.9228 | 0 | 6386.12 | 48.37 | 1712.46
| 6950.01 | 71.9228 | 0 | 6403.69 | 95.17 | 1712.46
| 7000.01 | 76.9228 | 0 | 6417.11 | 143.32 | 1712.46
| 7050.01 | 81.9228 | 0 | 6426.29 | 192.45 | 1712.46
| 7100.01 | 86.9228 | 0 | 6431.14 | 242.2 | 1712.46
| 7130.79 | 90 | 0 | 6431.97 | 272.96 | 1712.46
| 7200.01 | 89.9934 | 0 | 6431.97 | 342.19 | 1712.46
| 7300.01 | 89.9839 | 0 | 6431.99 | 442.19 | 1712.46
| 7322.42 | 89.9818 | 0 | 6432 | 464.59 | 1712.46
| 7400.01 | 89.9821 | 0.0104 | 6432.02 | 542.19 | 1712.47
| 7500.02 | 89.9825 | 0.0238 | 6432.06 | 642.19 | 1712.5
| 7600.02 | 89.983 | 0.0371 | 6432.09 | 742.19 | 1712.55
| 7700.02 | 89.9834 | 0.0505 | 6432.11 | 842.19 | 1712.63
| 7800.02 | 89.9838 | 0.0639 | 6432.14 | 942.19 | 1712.73
| 7900.02 | 89.9842 | 0.0773 | 6432.17 | 1042.19 | 1712.85
| 8000.02 | 89.9847 | 0.0906 | 6432.2 | 1142.19 | 1713
| 8100.02 | 89.9851 | 0.104 | 6432.22 | 1242.19 | 1713.17
| 8200.02 | 89.9855 | 0.1174 | 6432.25 | 1342.19 | 1713.36
| 8300.02 | 89.9859 | 0.1308 | 6432.28 | 1442.19 | 1713.58
| 8400.02 | 89.9864 | 0.1441 | 6432.3 | 1542.19 | 1713.82
| 8500.02 | 89.9868 | 0.1575 | 6432.32 | 1642.19 | 1714.08
| 8600.02 | 89.9872 | 0.1709 | 6432.35 | 1742.19 | 1714.37
| 8700.02 | 89.9876 | 0.1843 | 6432.37 | 1842.19 | 1714.68
| 8800.02 | 89.9881 | 0.1976 | 6432.39 | 1942.19 | 1715.01
| 8900.02 | 89.9885 | 0.211 | 6432.41 | 2042.19 | 1715.37
| 9000.02 | 89.9889 | 0.2244 | 6432.43 | 2142.18 | 1715.75
| 9100.02 | 89.9893 | 0.2378 | 6432.45 | 2242.18 | 1716.15
| 9200.02 | 89.9898 | 0.2511 | 6432.47 | 2342.18 | 1716.58
| 9300.02 | 89.9902 | 0.2645 | 6432.48 | 2442.18 | 1717.03
| 9400.02 | 89.9906 | 0.2779 | 6432.5 | 2542.18 | 1717.5
| 9500.02 | 89.991 | 0.2913 | 6432.52 | 2642.18 | 1718
| 9600.02 | 89.9915 | 0.3046 | 6432.53 | 2742.18 | 1718.52
| 9700.02 | 89.9919 | 0.318 | 6432.55 | 2842.18 | 1719.06
| 9800.02 | 89.9923 | 0.3314 | 6432.56 | 2942.18 | 1719.63
| 9900.02 | 89.9927 | 0.3448 | 6432.57 | 3042.18 | 1720.22
| 10000.02 | 89.9932 | 0.3581 | 6432.59 | 3142.17 | 1720.83
| 10100.02 | 89.9936 | 0.3715 | 6432.6 | 3242.17 | 1721.47
| 10200.02 | 89.994 | 0.3849 | 6432.61 | 3342.17 | 1722.13
| 10300.02 | 89.9944 | 0.3983 | 6432.62 | 3442.17 | 1722.81
| 10400.02 | 89.9949 | 0.4116 | 6432.63 | 3542.17 | 1723.52
| 10500.02 | 89.9953 | 0.425 | 6432.64 | 3642.16 | 1724.25
| 10600.02 | 89.9957 | 0.4384 | 6432.64 | 3742.16 | 1725
| 10700.02 | 89.9961 | 0.4518 | 6432.65 | 3842.16 | 1725.78
| 10800.02 | 89.9966 | 0.4651 | 6432.66 | 3942.15 | 1726.58
| 10900.02 | 89.997 | 0.4785 | 6432.66 | 4042.15 | 1727.4
| 11000.02 | 89.9974 | 0.4919 | 6432.67 | 4142.15 | 1728.25
| 11100.02 | 89.9978 | 0.5053 | 6432.67 | 4242.14 | 1729.12
| 11200.02 | 89.9983 | 0.5186 | 6432.68 | 4342.14 | 1730.01
| 11300.02 | 89.9987 | 0.532 | 6432.68 | 4442.14 | 1730.93
| 11400.02 | 89.9991 | 0.5454 | 6432.68 | 4542.13 | 1731.87
| 11500.02 | 89.9995 | 0.5588 | 6432.68 | 4642.13 | 1732.83
| 11600.02 | 90 | 0.5721 | 6432.68 | 4742.12 | 1733.82
| 11700.02 | 90.0004 | 0.5855 | 6432.68 | 4842.12 | 1734.83
| 11800.02 | 90.0008 | 0.5989 | 6432.68 | 4942.11 | 1735.87
| 11900.02 | 90.0013 | 0.6123 | 6432.68 | 5042.11 | 1736.92
| 12000.02 | 90.0017 | 0.6256 | 6432.68 | 5142.1 | 1738
| 12100.02 | 90.0021 | 0.639 | 6432.67 | 5242.1 | 1739.11
| 12200.02 | 90.0025 | 0.6524 | 6432.67 | 5342.09 | 1740.23
| 12300.02 | 90.003 | 0.6658 | 6432.66 | 5442.08 | 1741.38
| 12400.02 | 90.0034 | 0.6791 | 6432.66 | 5542.08 | 1742.56
| 12500.03 | 90.0038 | 0.6925 | 6432.65 | 5642.07 | 1743.75
| 12600.03 | 90.0042 | 0.7059 | 6432.64 | 5742.06 | 1744.97
| 12700.03 | 90.0047 | 0.7193 | 6432.64 | 5842.06 | 1746.22
| 12800.03 | 90.0051 | 0.7326 | 6432.63 | 5942.05 | 1747.48
| 12900.03 | 90.0055 | 0.746 | 6432.62 | 6042.04 | 1748.77
| 13000.03 | 90.0059 | 0.7594 | 6432.61 | 6142.03 | 1750.09
| 13100.03 | 90.0064 | 0.7728 | 6432.6 | 6242.02 | 1751.43
| 13200.03 | 90.0068 | 0.7861 | 6432.59 | 6342.01 | 1752.79
| 13300.03 | 90.0072 | 0.7995 | 6432.57 | 6442 | 1754.17
| 13400.03 | 90.0076 | 0.8129 | 6432.56 | 6541.99 | 1755.58
| 13500.03 | 90.0081 | 0.8263 | 6432.55 | 6641.98 | 1757.01
| 13600.03 | 90.0085 | 0.8396 | 6432.53 | 6741.97 | 1758.46
| 13700.03 | 90.0089 | 0.853 | 6432.52 | 6841.96 | 1759.94
| 13800.03 | 90.0093 | 0.8664 | 6432.5 | 6941.95 | 1761.44
| 13900.03 | 90.0098 | 0.8798 | 6432.49 | 7041.94 | 1762.96
| 14000.03 | 90.0102 | 0.8931 | 6432.47 | 7141.93 | 1764.51
| 14100.03 | 90.0106 | 0.9065 | 6432.45 | 7241.92 | 1766.08
| 14200.03 | 90.011 | 0.9199 | 6432.43 | 7341.9 | 1767.67
| 14300.03 | 90.0115 | 0.9333 | 6432.41 | 7441.89 | 1769.29
| 14400.03 | 90.0119 | 0.9466 | 6432.39 | 7541.88 | 1770.93
| 14500.03 | 90.0123 | 0.96 | 6432.37 | 7641.86 | 1772.59
| 14600.03 | 90.0127 | 0.9734 | 6432.35 | 7741.85 | 1774.28
| 14700.03 | 90.0132 | 0.9868 | 6432.33 | 7841.84 | 1775.99
| 14800.03 | 90.0136 | 1.0001 | 6432.3 | 7941.82 | 1777.73
| 14900.03 | 90.014 | 1.0135 | 6432.28 | 8041.81 | 1779.48
| 15000.03 | 90.0144 | 1.0269 | 6432.25 | 8141.79 | 1781.26
| 15100.03 | 90.0149 | 1.0403 | 6432.23 | 8241.77 | 1783.07
| 15200.03 | 90.0153 | 1.0536 | 6432.2 | 8341.76 | 1784.89
| 15300.03 | 90.0157 | 1.067 | 6432.17 | 8441.74 | 1786.75
| 15400.03 | 90.0161 | 1.0804 | 6432.15 | 8541.72 | 1788.62
| 15500.03 | 90.0166 | 1.0938 | 6432.12 | 8641.71 | 1790.52
| 15600.03 | 90.017 | 1.1071 | 6432.09 | 8741.69 | 1792.44
| 15700.03 | 90.0174 | 1.1205 | 6432.06 | 8841.67 | 1794.38
| 15800.03 | 90.0179 | 1.1339 | 6432.03 | 8941.65 | 1796.35
| 15889.48 | 90.0182 | 1.1458 | 6432 | 9031.08 | 1798.13
| 15900.03 | 90.0182 | 1.1458 | 6432 | 9041.63 | 1798.34
| 16000.03 | 90.0182 | 1.1458 | 6431.96 | 9141.61 | 1800.34
| 16039.13 | 90.0182 | 1.1458 | 6431.95 | 9180.7 | 1801.12

## Lookup (hidden)
North Reference | RetunValue | Grid Type | ReturnValue | Deviation Indicator | ReturnValue
| 2 |  | 0 |  | 4
True |  | SPCS-Colorado Central-NAD27 |  | Directional
Grid |  | SPCS-Colorado Central-NAD83 |  | High Angle
|  | SPCS-Colorado North-NAD27 |  | Horizontal
SPCS-Colorado North-NAD83
SPCS-Colorado South-NAD27
SPCS-Colorado South-NAD83
UTM-Zone 12 NAD27
UTM-Zone 12 NAD83
UTM-Zone 13 NAD27
UTM-Zone 13 NAD83