## Data
Header Information | measured depth (ft) | inclination (°) | azimuth (°) | true vertical depth (ft) | northing +N/-S (ft) | easting +E/-W (ft)
Operator Name | 0 | 0 | 0 | 0 | 0 | 0
BISON OIL & GAS II, LLC | 100 | 0 | 0 | 100 | 0 | 0
Operator Number | 200 | 0 | 0 | 200 | 0 | 0
10661 | 300 | 0 | 0 | 300 | 0 | 0
Well Name and Number | 400 | 0 | 0 | 400 | 0 | 0
ROSS 8-60 18-7-8 | 500 | 0 | 0 | 500 | 0 | 0
API Number (if available) | 600 | 0 | 0 | 600 | 0 | 0
| 700 | 0 | 0 | 700 | 0 | 0
Location: QQ SEC TWP RGE | 800 | 0 | 0 | 800 | 0 | 0
SWSE SEC. 18 T8N R60W | 900 | 2 | 97.4515 | 899.98 | -0.23 | 1.73
Citing Type: Planned or Actual | 1000 | 4 | 97.4515 | 999.84 | -0.91 | 6.92
PLANNED | 1100 | 6 | 97.4515 | 1099.45 | -2.04 | 15.56
Deviation Indicator | 1200 | 8 | 97.4515 | 1198.7 | -3.62 | 27.64
Horizontal | 1300 | 10 | 97.4515 | 1297.47 | -5.64 | 43.16
North Reference | 1400 | 12 | 97.4515 | 1395.63 | -8.12 | 62.07
True | 1500 | 14 | 97.4515 | 1493.06 | -11.04 | 84.38
Grid Type | 1600 | 16 | 97.4515 | 1589.65 | -14.39 | 110.04
#VALUE! | 1700 | 18 | 97.4515 | 1685.27 | -18.18 | 139.03
| 1800 | 20 | 97.4515 | 1779.82 | -22.41 | 171.31
| 1900 | 22 | 97.4515 | 1873.17 | -27.05 | 206.84
| 2000 | 24 | 97.4515 | 1965.22 | -32.12 | 245.58
| 2100 | 26 | 97.4515 | 2055.84 | -37.6 | 287.49
| 2200 | 28 | 97.4515 | 2144.94 | -43.49 | 332.5
| 2300 | 30 | 97.4515 | 2232.4 | -49.78 | 380.57
| 2400 | 32 | 97.4515 | 2318.11 | -56.45 | 431.64
| 2500 | 34 | 97.4515 | 2401.97 | -63.52 | 485.64
| 2532.74 | 34.6546 | 97.4515 | 2429 | -65.91 | 503.94
| 2600.01 | 34.6546 | 97.4515 | 2484.34 | -70.87 | 541.87
| 2700.01 | 34.6546 | 97.4515 | 2566.6 | -78.25 | 598.25
| 2800.01 | 34.6546 | 97.4515 | 2648.86 | -85.62 | 654.63
| 2900.01 | 34.6546 | 97.4515 | 2731.12 | -92.99 | 711.02
| 3000.01 | 34.6546 | 97.4515 | 2813.38 | -100.37 | 767.4
| 3100.01 | 34.6546 | 97.4515 | 2895.64 | -107.74 | 823.78
| 3200.01 | 34.6546 | 97.4515 | 2977.9 | -115.12 | 880.16
| 3300.01 | 34.6546 | 97.4515 | 3060.16 | -122.49 | 936.55
| 3400.01 | 34.6546 | 97.4515 | 3142.42 | -129.87 | 992.93
| 3500.01 | 34.6546 | 97.4515 | 3224.68 | -137.24 | 1049.31
| 3600.01 | 34.6546 | 97.4515 | 3306.94 | -144.62 | 1105.69
| 3700.01 | 34.6546 | 97.4515 | 3389.2 | -151.99 | 1162.08
| 3800.01 | 34.6546 | 97.4515 | 3471.45 | -159.36 | 1218.46
| 3900.01 | 34.6546 | 97.4515 | 3553.71 | -166.74 | 1274.84
| 4000.01 | 34.6546 | 97.4515 | 3635.97 | -174.11 | 1331.23
| 4100.01 | 34.6546 | 97.4515 | 3718.23 | -181.49 | 1387.61
| 4200.01 | 34.6546 | 97.4515 | 3800.49 | -188.86 | 1443.99
| 4300.01 | 34.6546 | 97.4515 | 3882.75 | -196.24 | 1500.37
| 4400.01 | 34.6546 | 97.4515 | 3965.01 | -203.61 | 1556.76
| 4500.01 | 34.6546 | 97.4515 | 4047.27 | -210.98 | 1613.14
| 4600.01 | 34.6546 | 97.4515 | 4129.53 | -218.36 | 1669.52
| 4700.01 | 34.6546 | 97.4515 | 4211.79 | -225.73 | 1725.9
| 4800.01 | 34.6546 | 97.4515 | 4294.05 | -233.11 | 1782.29
| 4813.33 | 34.6546 | 97.4515 | 4305.01 | -234.09 | 1789.8
| 4900.01 | 32.921 | 97.4515 | 4377.05 | -240.34 | 1837.59
| 5000.01 | 30.921 | 97.4515 | 4461.92 | -247.2 | 1890.02
| 5100.01 | 28.921 | 97.4515 | 4548.59 | -253.67 | 1939.48
| 5200.01 | 26.921 | 97.4515 | 4636.94 | -259.74 | 1985.9
| 5300.01 | 24.921 | 97.4515 | 4726.88 | -265.41 | 2029.25
| 5400.01 | 22.921 | 97.4515 | 4818.28 | -270.67 | 2069.45
| 5500.01 | 20.921 | 97.4515 | 4911.05 | -275.51 | 2106.47
| 5600.01 | 18.921 | 97.4515 | 5005.06 | -279.93 | 2140.25
| 5700.01 | 16.921 | 97.4515 | 5100.2 | -283.92 | 2170.76
| 5800.01 | 14.921 | 97.4515 | 5196.36 | -287.47 | 2197.96
| 5900.01 | 12.921 | 97.4515 | 5293.42 | -290.59 | 2221.81
| 6000.01 | 10.921 | 97.4515 | 5391.26 | -293.27 | 2242.29
| 6100.01 | 8.921 | 97.4515 | 5489.76 | -295.51 | 2259.37
| 6200.01 | 6.921 | 97.4515 | 5588.8 | -297.29 | 2273.04
| 6300.01 | 4.921 | 97.4515 | 5688.26 | -298.63 | 2283.27
| 6400.01 | 2.921 | 97.4515 | 5788.02 | -299.52 | 2290.05
| 6500.01 | 0.921 | 97.4515 | 5887.96 | -299.95 | 2293.37
| 6546.07 | 0 | 0 | 5934.01 | -300 | 2293.74
| 6550.01 | 0.3948 | 0 | 5937.96 | -299.99 | 2293.74
| 6600.01 | 5.3948 | 0 | 5987.88 | -297.46 | 2293.74
| 6650.01 | 10.3948 | 0 | 6037.39 | -290.6 | 2293.74
| 6700.01 | 15.3948 | 0 | 6086.11 | -279.44 | 2293.74
| 6750.01 | 20.3948 | 0 | 6133.68 | -264.08 | 2293.74
| 6800.01 | 25.3948 | 0 | 6179.73 | -244.64 | 2293.74
| 6850.01 | 30.3948 | 0 | 6223.9 | -221.25 | 2293.74
| 6900.01 | 35.3949 | 0 | 6265.87 | -194.11 | 2293.74
| 6950.01 | 40.3949 | 0 | 6305.32 | -163.41 | 2293.74
| 7000.01 | 45.3949 | 0 | 6341.94 | -129.38 | 2293.74
| 7050.01 | 50.3949 | 0 | 6375.45 | -92.3 | 2293.74
| 7100.01 | 55.3949 | 0 | 6405.61 | -52.44 | 2293.74
| 7150.01 | 60.3949 | 0 | 6432.17 | -10.09 | 2293.74
| 7200.01 | 65.3949 | 0 | 6454.94 | 34.4 | 2293.74
| 7250.01 | 70.3949 | 0 | 6473.75 | 80.71 | 2293.74
| 7300.01 | 75.3949 | 0 | 6488.46 | 128.48 | 2293.74
| 7350.01 | 80.3949 | 0 | 6498.94 | 177.36 | 2293.74
| 7400.01 | 85.395 | 0 | 6505.12 | 226.96 | 2293.74
| 7446.07 | 90 | 0 | 6506.97 | 272.96 | 2293.74
| 7500.02 | 89.993 | 0 | 6506.97 | 326.91 | 2293.74
| 7600.02 | 89.98 | 0 | 6507 | 426.91 | 2293.74
| 7641.38 | 89.9746 | 0 | 6507.01 | 468.28 | 2293.74
| 7700.02 | 89.9749 | 0.0126 | 6507.04 | 526.91 | 2293.74
| 7800.02 | 89.9755 | 0.0341 | 6507.08 | 626.91 | 2293.78
| 7900.02 | 89.9761 | 0.0556 | 6507.12 | 726.91 | 2293.86
| 8000.02 | 89.9767 | 0.0771 | 6507.17 | 826.91 | 2293.98
| 8100.02 | 89.9773 | 0.0986 | 6507.21 | 926.91 | 2294.13
| 8200.02 | 89.9779 | 0.12 | 6507.24 | 1026.91 | 2294.32
| 8300.02 | 89.9785 | 0.1415 | 6507.28 | 1126.91 | 2294.55
| 8400.02 | 89.9791 | 0.163 | 6507.32 | 1226.91 | 2294.82
| 8500.02 | 89.9797 | 0.1845 | 6507.36 | 1326.91 | 2295.12
| 8600.02 | 89.9803 | 0.206 | 6507.39 | 1426.91 | 2295.46
| 8700.02 | 89.9809 | 0.2275 | 6507.42 | 1526.91 | 2295.84
| 8800.02 | 89.9814 | 0.249 | 6507.46 | 1626.91 | 2296.25
| 8900.02 | 89.982 | 0.2705 | 6507.49 | 1726.9 | 2296.71
| 9000.02 | 89.9826 | 0.292 | 6507.52 | 1826.9 | 2297.2
| 9100.02 | 89.9832 | 0.3134 | 6507.55 | 1926.9 | 2297.73
| 9200.02 | 89.9838 | 0.3349 | 6507.58 | 2026.9 | 2298.29
| 9300.02 | 89.9844 | 0.3564 | 6507.61 | 2126.9 | 2298.9
| 9400.02 | 89.985 | 0.3779 | 6507.63 | 2226.9 | 2299.54
| 9500.02 | 89.9856 | 0.3994 | 6507.66 | 2326.9 | 2300.21
| 9600.02 | 89.9862 | 0.4209 | 6507.68 | 2426.89 | 2300.93
| 9700.02 | 89.9868 | 0.4424 | 6507.71 | 2526.89 | 2301.68
| 9800.02 | 89.9874 | 0.4639 | 6507.73 | 2626.89 | 2302.47
| 9900.02 | 89.988 | 0.4854 | 6507.75 | 2726.88 | 2303.3
| 10000.02 | 89.9886 | 0.5068 | 6507.77 | 2826.88 | 2304.17
| 10100.02 | 89.9892 | 0.5283 | 6507.79 | 2926.88 | 2305.07
| 10200.02 | 89.9898 | 0.5498 | 6507.81 | 3026.87 | 2306.01
| 10300.02 | 89.9904 | 0.5713 | 6507.83 | 3126.87 | 2306.99
| 10400.02 | 89.9909 | 0.5928 | 6507.84 | 3226.86 | 2308.01
| 10500.02 | 89.9915 | 0.6143 | 6507.86 | 3326.86 | 2309.06
| 10600.02 | 89.9921 | 0.6358 | 6507.87 | 3426.85 | 2310.15
| 10700.02 | 89.9927 | 0.6573 | 6507.89 | 3526.85 | 2311.28
| 10800.02 | 89.9933 | 0.6788 | 6507.9 | 3626.84 | 2312.45
| 10900.02 | 89.9939 | 0.7002 | 6507.91 | 3726.83 | 2313.65
| 11000.02 | 89.9945 | 0.7217 | 6507.92 | 3826.82 | 2314.89
| 11100.02 | 89.9951 | 0.7432 | 6507.93 | 3926.82 | 2316.17
| 11200.02 | 89.9957 | 0.7647 | 6507.94 | 4026.81 | 2317.48
| 11300.02 | 89.9963 | 0.7862 | 6507.94 | 4126.8 | 2318.84
| 11400.02 | 89.9969 | 0.8077 | 6507.95 | 4226.79 | 2320.23
| 11500.02 | 89.9975 | 0.8292 | 6507.95 | 4326.78 | 2321.66
| 11600.02 | 89.9981 | 0.8507 | 6507.96 | 4426.77 | 2323.12
| 11700.02 | 89.9987 | 0.8722 | 6507.96 | 4526.76 | 2324.63
| 11800.02 | 89.9993 | 0.8936 | 6507.96 | 4626.75 | 2326.17
| 11900.02 | 89.9999 | 0.9151 | 6507.96 | 4726.73 | 2327.75
| 12000.02 | 90.0004 | 0.9366 | 6507.96 | 4826.72 | 2329.36
| 12100.02 | 90.001 | 0.9581 | 6507.96 | 4926.71 | 2331.01
| 12200.02 | 90.0016 | 0.9796 | 6507.96 | 5026.69 | 2332.71
| 12300.02 | 90.0022 | 1.0011 | 6507.96 | 5126.68 | 2334.43
| 12400.02 | 90.0028 | 1.0226 | 6507.95 | 5226.66 | 2336.2
| 12500.03 | 90.0034 | 1.0441 | 6507.95 | 5326.65 | 2338
| 12600.03 | 90.004 | 1.0656 | 6507.94 | 5426.63 | 2339.84
| 12700.03 | 90.0046 | 1.087 | 6507.93 | 5526.61 | 2341.72
| 12800.03 | 90.0052 | 1.1085 | 6507.92 | 5626.6 | 2343.64
| 12900.03 | 90.0058 | 1.13 | 6507.91 | 5726.58 | 2345.59
| 13000.03 | 90.0064 | 1.1515 | 6507.9 | 5826.56 | 2347.58
| 13100.03 | 90.007 | 1.173 | 6507.89 | 5926.54 | 2349.61
| 13200.03 | 90.0076 | 1.1945 | 6507.88 | 6026.52 | 2351.68
| 13300.03 | 90.0082 | 1.216 | 6507.87 | 6126.49 | 2353.78
| 13400.03 | 90.0088 | 1.2375 | 6507.85 | 6226.47 | 2355.92
| 13500.03 | 90.0094 | 1.259 | 6507.84 | 6326.45 | 2358.1
| 13600.03 | 90.0099 | 1.2804 | 6507.82 | 6426.42 | 2360.32
| 13700.03 | 90.0105 | 1.3019 | 6507.8 | 6526.4 | 2362.57
| 13800.03 | 90.0111 | 1.3234 | 6507.78 | 6626.37 | 2364.86
| 13900.03 | 90.0117 | 1.3449 | 6507.76 | 6726.34 | 2367.19
| 14000.03 | 90.0123 | 1.3664 | 6507.74 | 6826.32 | 2369.55
| 14100.03 | 90.0129 | 1.3879 | 6507.72 | 6926.29 | 2371.96
| 14200.03 | 90.0135 | 1.4094 | 6507.7 | 7026.26 | 2374.4
| 14300.03 | 90.0141 | 1.4309 | 6507.67 | 7126.23 | 2376.88
| 14400.03 | 90.0147 | 1.4524 | 6507.65 | 7226.2 | 2379.39
| 14500.03 | 90.0153 | 1.4738 | 6507.62 | 7326.16 | 2381.95
| 14600.03 | 90.0159 | 1.4953 | 6507.59 | 7426.13 | 2384.54
| 14700.03 | 90.0165 | 1.5168 | 6507.56 | 7526.1 | 2387.16
| 14800.03 | 90.0171 | 1.5383 | 6507.54 | 7626.06 | 2389.83
| 14900.03 | 90.0177 | 1.5598 | 6507.5 | 7726.02 | 2392.53
| 15000.03 | 90.0183 | 1.5813 | 6507.47 | 7825.99 | 2395.27
| 15100.03 | 90.0189 | 1.6028 | 6507.44 | 7925.95 | 2398.05
| 15200.03 | 90.0194 | 1.6243 | 6507.41 | 8025.91 | 2400.87
| 15300.03 | 90.02 | 1.6458 | 6507.37 | 8125.87 | 2403.72
| 15400.03 | 90.0206 | 1.6672 | 6507.34 | 8225.83 | 2406.61
| 15500.03 | 90.0212 | 1.6887 | 6507.3 | 8325.78 | 2409.54
| 15600.03 | 90.0218 | 1.7102 | 6507.26 | 8425.74 | 2412.51
| 15700.03 | 90.0224 | 1.7317 | 6507.23 | 8525.7 | 2415.51
| 15800.03 | 90.023 | 1.7532 | 6507.19 | 8625.65 | 2418.55
| 15900.03 | 90.0236 | 1.7747 | 6507.14 | 8725.6 | 2421.63
| 16000.03 | 90.0242 | 1.7962 | 6507.1 | 8825.55 | 2424.74
| 16100.03 | 90.0248 | 1.8177 | 6507.06 | 8925.51 | 2427.9
| 16207.9 | 90.0254 | 1.8408 | 6507.01 | 9033.32 | 2431.34
| 16300.03 | 90.0254 | 1.8408 | 6506.97 | 9125.4 | 2434.3
| 16357.2 | 90.0254 | 1.8408 | 6506.95 | 9182.59 | 2436.14

## Lookup (hidden)
North Reference | RetunValue | Grid Type | ReturnValue | Deviation Indicator | ReturnValue
| 2 |  | 0 |  | 4
True |  | SPCS-Colorado Central-NAD27 |  | Directional
Grid |  | SPCS-Colorado Central-NAD83 |  | High Angle
|  | SPCS-Colorado North-NAD27 |  | Horizontal
SPCS-Colorado North-NAD83
SPCS-Colorado South-NAD27
SPCS-Colorado South-NAD83
UTM-Zone 12 NAD27
UTM-Zone 12 NAD83
UTM-Zone 13 NAD27
UTM-Zone 13 NAD83