## Data
Header Information | measured depth (ft) | inclination (°) | azimuth (°) | true vertical depth (ft) | northing +N/-S (ft) | easting +E/-W (ft)
Operator Name | 0 | 0 | 0 | 0 | 0 | 0
PROVIDENCE OPERATING LLC DBA POCO OPERATING | 134.8 | 0.35 | 97.97 | 134.8 | -0.06 | 0.41
Operator Number | 221.8 | 0.26 | 65.45 | 221.8 | -0.01 | 0.85
10694 | 308.8 | 0.75 | 62.2 | 308.79 | 0.34 | 1.53
Well Name and Number | 396.8 | 0.75 | 53.23 | 396.79 | 0.95 | 2.5
Brighton Lakes 20-17-2CDH | 483.8 | 0.44 | 56.4 | 483.78 | 1.47 | 3.24
API Number (if available) | 570.8 | 0.31 | 264 | 570.78 | 1.64 | 3.28
05-001-10084 | 657.8 | 0.22 | 277.97 | 657.78 | 1.63 | 2.88
Location: QQ SEC TWP RGE | 745.8 | 0.53 | 322.36 | 745.78 | 1.98 | 2.47
SESW 20 1S 66W 6 | 832.8 | 0.66 | 325.61 | 832.77 | 2.71 | 1.94
Citing Type: Planned or Actual | 919.8 | 0.75 | 342.92 | 919.77 | 3.67 | 1.49
Actual | 1006.8 | 0.57 | 359.53 | 1006.76 | 4.65 | 1.32
Deviation Indicator | 1093.8 | 2.11 | 110.19 | 1093.74 | 4.53 | 2.82
Horizontal | 1181.8 | 5.76 | 103.68 | 1181.52 | 2.92 | 8.63
North Reference | 1268.8 | 9.1 | 100.87 | 1267.78 | 0.59 | 19.63
True | 1355.8 | 13.1 | 103.51 | 1353.13 | -3.01 | 35.98
Grid Type | 1442.8 | 14.15 | 105.88 | 1437.68 | -8.22 | 55.8
#VALUE! | 1530.8 | 15.8 | 102.5 | 1522.69 | -13.76 | 77.84
| 1617.8 | 18.54 | 101.57 | 1605.81 | -19.1 | 102.96
| 1704.8 | 21.58 | 100.78 | 1687.52 | -24.87 | 132.23
| 1791.8 | 24.13 | 102.28 | 1767.69 | -31.64 | 165.33
| 1848.8 | 23.86 | 102.54 | 1819.76 | -36.62 | 187.97
| 1936 | 24.53 | 102.59 | 1899.3 | -44.4 | 222.85
| 2025 | 25.59 | 104.52 | 1979.92 | -53.25 | 259.49
| 2114 | 25.32 | 104.35 | 2060.28 | -62.78 | 296.54
| 2204 | 24.97 | 103.12 | 2141.75 | -71.86 | 333.68
| 2294 | 24.62 | 102.59 | 2223.46 | -80.26 | 370.48
| 2384 | 23.74 | 101.54 | 2305.56 | -87.97 | 406.53
| 2473 | 24.01 | 104.88 | 2386.95 | -96.21 | 441.58
| 2563 | 24.01 | 107.16 | 2469.16 | -106.31 | 476.77
| 2653 | 22.95 | 107.16 | 2551.71 | -116.89 | 511.04
| 2742 | 23.83 | 108.74 | 2633.4 | -127.79 | 544.64
| 2832 | 25.5 | 108.04 | 2715.18 | -139.63 | 580.28
| 2921 | 26.2 | 107.16 | 2795.28 | -151.36 | 617.27
| 3033 | 25.68 | 105.75 | 2895.99 | -165.24 | 664.25
| 3123 | 24.45 | 104 | 2977.52 | -175.04 | 701.1
| 3213 | 23.57 | 100.83 | 3059.73 | -182.93 | 736.84
| 3302 | 24.01 | 104.88 | 3141.18 | -190.92 | 771.82
| 3391 | 25.68 | 105.93 | 3221.94 | -200.86 | 807.87
| 3481 | 26.47 | 106.63 | 3302.78 | -211.96 | 845.84
| 3571 | 25.06 | 105.93 | 3383.83 | -222.93 | 883.39
| 3660 | 25.5 | 104.17 | 3464.3 | -232.79 | 920.09
| 3750 | 25.68 | 104.35 | 3545.48 | -242.37 | 957.76
| 3840 | 25.59 | 105.05 | 3626.62 | -252.25 | 995.43
| 3929 | 25.76 | 104.35 | 3706.83 | -262.03 | 1032.73
| 4019 | 26.03 | 102.94 | 3787.79 | -271.3 | 1070.92
| 4109 | 24.45 | 102.41 | 3869.2 | -279.73 | 1108.36
| 4199 | 24.18 | 102.77 | 3951.22 | -287.8 | 1144.52
| 4289 | 24.97 | 105.23 | 4033.06 | -296.87 | 1180.83
| 4379 | 24.71 | 106.63 | 4114.74 | -307.24 | 1217.19
| 4468 | 25.5 | 107.86 | 4195.33 | -318.44 | 1253.25
| 4557 | 24.62 | 108.04 | 4275.95 | -330.06 | 1289.11
| 4647 | 25.15 | 108.22 | 4357.6 | -341.84 | 1325.1
| 4736 | 25.32 | 105.05 | 4438.11 | -352.7 | 1361.44
| 4825 | 25.32 | 102.77 | 4518.56 | -361.85 | 1398.38
| 4915 | 25.06 | 100.66 | 4600 | -369.63 | 1435.89
| 5004 | 24.62 | 102.41 | 4680.77 | -377.1 | 1472.51
| 5094 | 23.65 | 106.63 | 4762.91 | -386.3 | 1508.12
| 5183 | 24.27 | 108.74 | 4844.24 | -397.28 | 1542.55
| 5272 | 25.5 | 107.34 | 4924.97 | -408.87 | 1578.16
| 5361 | 26.82 | 106.63 | 5004.86 | -420.32 | 1615.69
| 5451 | 28.23 | 105.4 | 5084.67 | -431.79 | 1655.67
| 5541 | 26.56 | 105.05 | 5164.57 | -442.67 | 1695.62
| 5631 | 25.5 | 102.59 | 5245.44 | -452.11 | 1733.96
| 5720 | 23.39 | 101.54 | 5326.46 | -459.82 | 1769.97
| 5809 | 24.62 | 102.41 | 5407.76 | -467.34 | 1805.39
| 5899 | 24.97 | 103.12 | 5489.47 | -475.68 | 1842.2
| 5989 | 25.06 | 101.89 | 5571.02 | -483.92 | 1879.35
| 6079 | 24.62 | 102.94 | 5652.7 | -492.05 | 1916.27
| 6169 | 25.15 | 103.47 | 5734.34 | -500.7 | 1953.14
| 6259 | 24.09 | 102.94 | 5816.16 | -509.27 | 1989.64
| 6348 | 22.77 | 103.47 | 5897.82 | -517.35 | 2024.1
| 6438 | 21.81 | 104 | 5981.09 | -525.45 | 2057.26
| 6529 | 23.13 | 106.28 | 6065.18 | -534.55 | 2090.82
| 6618 | 23.48 | 106.11 | 6146.92 | -544.37 | 2124.63
| 6708 | 24.62 | 104.7 | 6229.11 | -554.1 | 2159.99
| 6797 | 25.06 | 102.94 | 6309.87 | -563.03 | 2196.29
| 6887 | 24.53 | 103.29 | 6391.58 | -571.59 | 2233.05
| 6977 | 25.5 | 107.51 | 6473.14 | -581.72 | 2269.71
| 7066 | 25.85 | 107.16 | 6553.35 | -593.21 | 2306.52
| 7156 | 26.47 | 105.05 | 6634.14 | -604.2 | 2344.64
| 7246 | 28.05 | 102.59 | 6714.14 | -614.03 | 2384.67
| 7336 | 24.8 | 100.48 | 6794.73 | -622.07 | 2423.89
| 7426 | 24.97 | 99.43 | 6876.37 | -628.62 | 2461.19
| 7516 | 22.51 | 97.84 | 6958.75 | -634.08 | 2497
| 7605 | 22.34 | 80.09 | 7041.12 | -633.49 | 2530.58
| 7695 | 24.36 | 62.16 | 7123.85 | -621.87 | 2563.89
| 7785 | 29.02 | 50.73 | 7204.29 | -599.35 | 2597.24
| 7875 | 28.84 | 46.69 | 7283.06 | -570.64 | 2629.94
| 7965 | 31.39 | 35.62 | 7360.97 | -536.67 | 2659.42
| 8054 | 36.76 | 28.76 | 7434.69 | -494.43 | 2685.76
| 8144 | 41.42 | 24.54 | 7504.54 | -443.71 | 2711.1
| 8234 | 51.18 | 22.43 | 7566.65 | -384.07 | 2736.9
| 8324 | 61.82 | 18.92 | 7616.26 | -313.92 | 2763.22
| 8414 | 70.96 | 16.46 | 7652.27 | -235.43 | 2788.2
| 8504 | 80.02 | 11.89 | 7674.81 | -151.05 | 2809.43
| 8593 | 85.65 | 6.61 | 7685.91 | -63.95 | 2823.59
| 8683 | 89.78 | 2.39 | 7689.5 | 25.66 | 2830.64
| 8773 | 90.4 | 1.34 | 7689.36 | 115.61 | 2833.57
| 8863 | 89.87 | 1.34 | 7689.15 | 205.59 | 2835.67
| 8952 | 88.99 | 0.46 | 7690.03 | 294.57 | 2837.07
| 9042 | 89.08 | 0.46 | 7691.55 | 384.55 | 2837.79
| 9132 | 89.96 | 359.58 | 7692.3 | 474.55 | 2837.83
| 9221 | 89.52 | 358.7 | 7692.71 | 563.54 | 2836.49
| 9311 | 87.58 | 359.06 | 7694.98 | 653.49 | 2834.73
| 9400 | 88.81 | 358.88 | 7697.79 | 742.42 | 2833.13
| 9490 | 89.43 | 359.41 | 7699.17 | 832.4 | 2831.79
| 9580 | 87.67 | 0.11 | 7701.45 | 922.37 | 2831.41
| 9669 | 89.52 | 359.41 | 7703.63 | 1011.34 | 2831.04
| 9759 | 90.48 | 359.41 | 7703.63 | 1101.33 | 2830.11
| 9848 | 90.57 | 358.35 | 7702.81 | 1190.31 | 2828.37
| 9938 | 90.66 | 359.06 | 7701.85 | 1280.28 | 2826.34
| 10027 | 91.54 | 359.41 | 7700.14 | 1369.26 | 2825.15
| 10117 | 89.69 | 359.41 | 7699.17 | 1459.24 | 2824.23
| 10207 | 89.96 | 358.53 | 7699.45 | 1549.23 | 2822.61
| 10297 | 90.75 | 0.29 | 7698.89 | 1639.22 | 2821.68
| 10387 | 89.6 | 1.16 | 7698.62 | 1729.21 | 2822.82
| 10477 | 90.48 | 0.64 | 7698.55 | 1819.19 | 2824.23
| 10567 | 89.43 | 0.81 | 7698.62 | 1909.18 | 2825.37
| 10657 | 90.75 | 1.52 | 7698.48 | 1999.16 | 2827.2
| 10746 | 89.69 | 1.69 | 7698.14 | 2088.13 | 2829.69
| 10836 | 90.57 | 1.16 | 7697.94 | 2178.1 | 2831.93
| 10926 | 89.69 | 359.93 | 7697.73 | 2268.09 | 2832.79
| 11015 | 89.78 | 359.76 | 7698.14 | 2357.09 | 2832.55
| 11105 | 90.84 | 359.58 | 7697.66 | 2447.08 | 2832.03
| 11196 | 90.48 | 358.35 | 7696.61 | 2538.06 | 2830.39
| 11286 | 88.81 | 357.82 | 7697.17 | 2628.01 | 2827.38
| 11376 | 90.22 | 358.88 | 7697.93 | 2717.96 | 2824.79
| 11465 | 90.84 | 0.29 | 7697.11 | 2806.95 | 2824.14
| 11555 | 91.28 | 359.23 | 7695.44 | 2896.94 | 2823.77
| 11645 | 90.22 | 0.11 | 7694.26 | 2986.92 | 2823.25
| 11735 | 89.34 | 0.99 | 7694.61 | 3076.92 | 2824.11
| 11825 | 89.87 | 359.93 | 7695.23 | 3166.91 | 2824.83
| 11915 | 88.99 | 0.99 | 7696.12 | 3256.9 | 2825.56
| 12004 | 89.43 | 0.46 | 7697.35 | 3345.89 | 2826.68
| 12094 | 89.87 | 0.29 | 7697.9 | 3435.88 | 2827.27
| 12184 | 90.22 | 359.93 | 7697.83 | 3525.88 | 2827.44
| 12274 | 91.01 | 359.76 | 7696.86 | 3615.87 | 2827.2
| 12363 | 90.22 | 0.64 | 7695.91 | 3704.87 | 2827.51
| 12453 | 90.84 | 0.11 | 7695.08 | 3794.86 | 2828.1
| 12542 | 89.43 | 0.46 | 7694.87 | 3883.86 | 2828.54
| 12632 | 89.69 | 0.46 | 7695.56 | 3973.85 | 2829.27
| 12721 | 90.22 | 0.11 | 7695.63 | 4062.85 | 2829.71
| 12811 | 89.87 | 359.58 | 7695.56 | 4152.85 | 2829.46
| 12900 | 90.57 | 0.11 | 7695.21 | 4241.85 | 2829.22
| 12989 | 88.72 | 0.11 | 7695.77 | 4330.84 | 2829.4
| 13079 | 88.29 | 359.58 | 7698.11 | 4420.81 | 2829.15
| 13168 | 88.99 | 358.88 | 7700.23 | 4509.78 | 2827.96
| 13258 | 88.46 | 0.29 | 7702.23 | 4599.75 | 2827.3
| 13347 | 89.43 | 0.64 | 7703.87 | 4688.73 | 2828.03
| 13437 | 90.48 | 0.64 | 7703.94 | 4778.72 | 2829.03
| 13526 | 90.84 | 0.11 | 7702.91 | 4867.71 | 2829.61
| 13615 | 91.45 | 0.29 | 7701.14 | 4956.7 | 2829.92
| 13705 | 89.69 | 0.81 | 7700.24 | 5046.68 | 2830.79
| 13794 | 89.78 | 359.93 | 7700.65 | 5135.68 | 2831.36
| 13884 | 90.22 | 359.76 | 7700.65 | 5225.68 | 2831.12
| 13973 | 91.1 | 359.76 | 7699.63 | 5314.67 | 2830.75
| 14062 | 89.43 | 0.64 | 7699.21 | 5403.67 | 2831.06
| 14151 | 91.01 | 1.16 | 7698.87 | 5492.65 | 2832.46
| 14241 | 89.52 | 0.46 | 7698.46 | 5582.64 | 2833.73
| 14330 | 89.96 | 0.11 | 7698.86 | 5671.64 | 2834.17
| 14420 | 90.4 | 359.23 | 7698.58 | 5761.63 | 2833.65
| 14510 | 90.66 | 358.88 | 7697.75 | 5851.62 | 2832.17
| 14600 | 90.22 | 359.23 | 7697.05 | 5941.6 | 2830.68
| 14689 | 91.1 | 359.23 | 7696.03 | 6030.59 | 2829.49
| 14778 | 89.52 | 359.06 | 7695.55 | 6119.57 | 2828.16
| 14868 | 88.2 | 0.81 | 7697.34 | 6209.55 | 2828.06
| 14957 | 88.72 | 0.81 | 7699.73 | 6298.51 | 2829.32
| 15046 | 89.16 | 359.58 | 7701.38 | 6387.49 | 2829.62
| 15136 | 89.34 | 1.34 | 7702.55 | 6477.48 | 2830.34
| 15225 | 88.9 | 0.99 | 7703.92 | 6566.45 | 2832.15
| 15315 | 89.69 | 1.16 | 7705.03 | 6656.42 | 2833.84
| 15405 | 90.75 | 1.69 | 7704.68 | 6746.39 | 2836.08
| 15494 | 91.36 | 1.16 | 7703.04 | 6835.35 | 2838.29
| 15584 | 91.8 | 0.64 | 7700.56 | 6925.3 | 2839.7
| 15673 | 91.19 | 0.11 | 7698.24 | 7014.27 | 2840.28
| 15763 | 90.31 | 359.93 | 7697.06 | 7104.26 | 2840.32
| 15852 | 89.6 | 359.76 | 7697.13 | 7193.26 | 2840.08
| 15941 | 89.78 | 359.93 | 7697.61 | 7282.26 | 2839.83
| 16031 | 90.22 | 359.06 | 7697.61 | 7372.25 | 2839.04
| 16120 | 90.48 | 358.53 | 7697.07 | 7461.23 | 2837.17
| 16209 | 89.16 | 358.35 | 7697.35 | 7550.2 | 2834.75
| 16298 | 89.6 | 358.35 | 7698.31 | 7639.16 | 2832.18
| 16388 | 90.66 | 359.23 | 7698.11 | 7729.13 | 2830.28
| 16477 | 90.04 | 0.11 | 7697.57 | 7818.13 | 2829.77
| 16567 | 90.22 | 0.81 | 7697.36 | 7908.12 | 2830.49
| 16656 | 90.57 | 359.58 | 7696.75 | 7997.12 | 2830.8
| 16745 | 90.04 | 0.46 | 7696.27 | 8086.12 | 2830.83
| 16835 | 90.92 | 0.81 | 7695.52 | 8176.11 | 2831.82
| 16924 | 89.08 | 0.46 | 7695.52 | 8265.1 | 2832.81
| 17013 | 89.08 | 359.41 | 7696.95 | 8354.09 | 2832.71
| 17103 | 89.16 | 0.64 | 7698.33 | 8444.07 | 2832.75
| 17192 | 89.78 | 359.93 | 7699.15 | 8533.07 | 2833.19
| 17281 | 90.22 | 359.06 | 7699.15 | 8622.06 | 2832.41
| 17371 | 89.78 | 0.46 | 7699.15 | 8712.06 | 2832.03
| 17460 | 90.04 | 359.93 | 7699.29 | 8801.06 | 2832.33
| 17549 | 89.87 | 359.93 | 7699.36 | 8890.06 | 2832.23
| 17638 | 90.04 | 359.93 | 7699.43 | 8979.06 | 2832.12
| 17728 | 88.81 | 0.81 | 7700.34 | 9069.05 | 2832.7
| 17817 | 89.43 | 0.46 | 7701.7 | 9158.03 | 2833.68
| 17907 | 89.87 | 359.93 | 7702.25 | 9248.03 | 2833.99
| 17996 | 90.75 | 359.41 | 7701.77 | 9337.03 | 2833.48
| 18085 | 89.69 | 0.29 | 7701.43 | 9426.02 | 2833.24
| 18175 | 89.6 | 359.58 | 7701.99 | 9516.02 | 2833.14
| 18264 | 89.52 | 358.35 | 7702.67 | 9605 | 2831.53
| 18354 | 89.96 | 357.65 | 7703.08 | 9694.95 | 2828.39
| 18430 | 89.96 | 357.65 | 7703.13 | 9770.88 | 2825.28

## Lookup (hidden)
North Reference | RetunValue | Grid Type | ReturnValue | Deviation Indicator | ReturnValue
| 2 |  | 0 |  | 4
True |  | SPCS-Colorado Central-NAD27 |  | Directional
Grid |  | SPCS-Colorado Central-NAD83 |  | High Angle
|  | SPCS-Colorado North-NAD27 |  | Horizontal
SPCS-Colorado North-NAD83
SPCS-Colorado South-NAD27
SPCS-Colorado South-NAD83
UTM-Zone 12 NAD27
UTM-Zone 12 NAD83
UTM-Zone 13 NAD27
UTM-Zone 13 NAD83