## Data
Header Information | measured depth (ft) | inclination (°) | azimuth (°) | true vertical depth (ft) | northing +N/-S (ft) | easting +E/-W (ft)
Operator Name | 400 | 1.5 | 280.611 | 399.994 | 0.121 | -0.643 | BJU G35 FED 11B-35 496
Caerus Oil & Gas | 500 | 4.5 | 280.611 | 499.846 | 1.084 | -5.787 | BJU G35 FED 11C-35 496
Operator Number | 600 | 7.5 | 280.611 | 599.287 | 3.009 | -16.06 | BJU G35 FED 11D-35 496
10456 | 700 | 10.5 | 280.611 | 698.044 | 5.889 | -31.434 | BJU G35 FED 12A-35 496
Well Name and Number | 800 | 13.5 | 280.611 | 795.848 | 9.717 | -51.867 | BJU G35 FED 12B-35 496
BJU G35 FED 12B-35 496 | 900 | 16.5 | 280.611 | 892.429 | 14.482 | -77.304 | BJU G35 FED 12D-35 496
API Number (if available) | 1000 | 19.5 | 280.611 | 987.524 | 20.172 | -107.674 | BJU G35 FED 13B-35 496
| 1100 | 22.5 | 280.611 | 1080.872 | 26.77 | -142.893 | BJU G35 FED 13D-35 496
Location: QQ SEC TWP RGE | 1114.84 | 22.945 | 280.611 | 1094.559 | 27.825 | -148.528 | BJU G35 FED 14B-35 496
SW1/4 NE1/4, S35-T4S-R96W | 1200 | 22.945 | 280.611 | 1172.982 | 33.939 | -181.16 | BJU G35 FED 14C-35 496
Citing Type: Planned or Actual | 1300 | 22.945 | 280.611 | 1265.069 | 41.117 | -219.478 | BJU G35 FED 14D-35 496
Planned | 1400 | 22.945 | 280.611 | 1357.157 | 48.296 | -257.797 | BJU G35 FED 15A-35 496
Deviation Indicator | 1500 | 22.945 | 280.611 | 1449.245 | 55.474 | -296.115 | BJU G35 FED 15B-35 496
Directional | 1600 | 22.945 | 280.611 | 1541.333 | 62.653 | -334.433 | BJU G35 FED 23B-35 496
North Reference | 1700 | 22.945 | 280.611 | 1633.421 | 69.831 | -372.752 | BJU G35 FED 23C-35 496
True | 1800 | 22.945 | 280.611 | 1725.509 | 77.01 | -411.07 | BJU G35 FED 23D-35 496
Grid Type | 1900 | 22.945 | 280.611 | 1817.596 | 84.189 | -449.389 | BJU G35 FED 24A-35 496
#VALUE! | 2000 | 22.945 | 280.611 | 1909.684 | 91.367 | -487.707 | BJU G35 FED 25A-35 496
| 2100 | 22.945 | 280.611 | 2001.772 | 98.546 | -526.025 | BJU G35 FED 25B-35 496
| 2200 | 22.945 | 280.611 | 2093.86 | 105.724 | -564.344 | BJU G35 FED 25C-35 496
| 2300 | 22.945 | 280.611 | 2185.948 | 112.903 | -602.662
| 2400 | 22.945 | 280.611 | 2278.035 | 120.082 | -640.981
| 2500 | 22.945 | 280.611 | 2370.123 | 127.26 | -679.299
| 2600 | 22.945 | 280.611 | 2462.211 | 134.439 | -717.618
| 2700 | 22.945 | 280.611 | 2554.299 | 141.617 | -755.936
| 2800 | 22.945 | 280.611 | 2646.387 | 148.796 | -794.254
| 2900 | 22.945 | 280.611 | 2738.475 | 155.975 | -832.573
| 3000 | 22.945 | 280.611 | 2830.562 | 163.153 | -870.891
| 3100 | 22.945 | 280.611 | 2922.65 | 170.332 | -909.21
| 3200 | 22.945 | 280.611 | 3014.738 | 177.51 | -947.528
| 3300 | 22.945 | 280.611 | 3106.826 | 184.689 | -985.847
| 3400 | 22.945 | 280.611 | 3198.914 | 191.867 | -1024.165
| 3500 | 22.945 | 280.611 | 3291.001 | 199.046 | -1062.483
| 3600 | 22.945 | 280.611 | 3383.089 | 206.225 | -1100.802
| 3700 | 22.945 | 280.611 | 3475.177 | 213.403 | -1139.12
| 3800 | 22.945 | 280.611 | 3567.265 | 220.582 | -1177.439
| 3900 | 22.945 | 280.611 | 3659.353 | 227.76 | -1215.757
| 4000 | 22.945 | 280.611 | 3751.441 | 234.939 | -1254.076
| 4100 | 22.945 | 280.611 | 3843.528 | 242.118 | -1292.394
| 4200 | 22.945 | 280.611 | 3935.616 | 249.296 | -1330.712
| 4300 | 22.945 | 280.611 | 4027.704 | 256.475 | -1369.031
| 4400 | 22.945 | 280.611 | 4119.792 | 263.653 | -1407.349
| 4500 | 22.945 | 280.611 | 4211.88 | 270.832 | -1445.668
| 4600 | 22.945 | 280.611 | 4303.968 | 278.011 | -1483.986
| 4700 | 22.945 | 280.611 | 4396.055 | 285.189 | -1522.304
| 4800 | 22.945 | 280.611 | 4488.143 | 292.368 | -1560.623
| 4900 | 22.945 | 280.611 | 4580.231 | 299.546 | -1598.941
| 5000 | 22.945 | 280.611 | 4672.319 | 306.725 | -1637.26
| 5100 | 22.945 | 280.611 | 4764.407 | 313.903 | -1675.578
| 5200 | 22.945 | 280.611 | 4856.494 | 321.082 | -1713.897
| 5300 | 22.945 | 280.611 | 4948.582 | 328.261 | -1752.215
| 5400 | 22.945 | 280.611 | 5040.67 | 335.439 | -1790.533
| 5500 | 22.945 | 280.611 | 5132.758 | 342.618 | -1828.852
| 5600 | 22.945 | 280.611 | 5224.846 | 349.796 | -1867.17
| 5700 | 22.945 | 280.611 | 5316.934 | 356.975 | -1905.489
| 5800 | 22.945 | 280.611 | 5409.021 | 364.154 | -1943.807
| 5900 | 22.945 | 280.611 | 5501.109 | 371.332 | -1982.126
| 6000 | 22.945 | 280.611 | 5593.197 | 378.511 | -2020.444
| 6100 | 22.945 | 280.611 | 5685.285 | 385.689 | -2058.762
| 6200 | 22.945 | 280.611 | 5777.373 | 392.868 | -2097.081
| 6300 | 22.945 | 280.611 | 5869.46 | 400.047 | -2135.399
| 6400 | 22.945 | 280.611 | 5961.548 | 407.225 | -2173.718
| 6500 | 22.945 | 280.611 | 6053.636 | 414.404 | -2212.036
| 6600 | 22.945 | 280.611 | 6145.724 | 421.582 | -2250.355
| 6700 | 22.945 | 280.611 | 6237.812 | 428.761 | -2288.673
| 6800 | 22.945 | 280.611 | 6329.9 | 435.939 | -2326.991
| 6900 | 22.945 | 280.611 | 6421.987 | 443.118 | -2365.31
| 7000 | 22.945 | 280.611 | 6514.075 | 450.297 | -2403.628
| 7100 | 22.945 | 280.611 | 6606.163 | 457.475 | -2441.947
| 7200 | 22.945 | 280.611 | 6698.251 | 464.654 | -2480.265
| 7300 | 22.945 | 280.611 | 6790.339 | 471.832 | -2518.583
| 7400 | 22.945 | 280.611 | 6882.426 | 479.011 | -2556.902
| 7500 | 22.945 | 280.611 | 6974.514 | 486.19 | -2595.22
| 7608.512 | 22.945 | 280.611 | 7074.441 | 493.979 | -2636.8
| 7700 | 20.201 | 280.611 | 7159.512 | 500.173 | -2669.861
| 7800 | 17.201 | 280.611 | 7254.222 | 506.076 | -2701.371
| 7900 | 14.201 | 280.611 | 7350.479 | 511.058 | -2727.966
| 8000 | 11.201 | 280.611 | 7448.022 | 515.106 | -2749.573
| 8100 | 8.201 | 280.611 | 7546.581 | 518.208 | -2766.133
| 8200 | 5.201 | 280.611 | 7645.886 | 520.357 | -2777.601
| 8300 | 2.201 | 280.611 | 7745.666 | 521.545 | -2783.944
| 8373.352 | 0 | 0 | 7819 | 521.804 | -2785.328
| 8400 | 0.4 | 249.998 | 7845.648 | 521.773 | -2785.415
| 8475.545 | 1.533 | 249.998 | 7921.181 | 521.337 | -2786.613
| 8500 | 1.533 | 249.998 | 7945.627 | 521.113 | -2787.227
| 8600 | 1.533 | 249.998 | 8045.591 | 520.198 | -2789.741
| 8700 | 1.533 | 249.998 | 8145.556 | 519.283 | -2792.255
| 8800 | 1.533 | 249.998 | 8245.52 | 518.368 | -2794.768
| 8900 | 1.533 | 249.998 | 8345.484 | 517.453 | -2797.282
| 9000 | 1.533 | 249.998 | 8445.448 | 516.538 | -2799.796
| 9100 | 1.533 | 249.998 | 8545.413 | 515.623 | -2802.31
| 9200 | 1.533 | 249.998 | 8645.377 | 514.708 | -2804.823
| 9300 | 1.533 | 249.998 | 8745.341 | 513.793 | -2807.337
| 9400 | 1.533 | 249.998 | 8845.305 | 512.878 | -2809.851
| 9500 | 1.533 | 249.998 | 8945.269 | 511.963 | -2812.365
| 9600 | 1.533 | 249.998 | 9045.234 | 511.048 | -2814.878
| 9700 | 1.533 | 249.998 | 9145.198 | 510.133 | -2817.392
| 9800 | 1.533 | 249.998 | 9245.162 | 509.217 | -2819.906
| 9900 | 1.533 | 249.998 | 9345.126 | 508.302 | -2822.42
| 10000 | 1.533 | 249.998 | 9445.09 | 507.387 | -2824.933
| 10100 | 1.533 | 249.998 | 9545.055 | 506.472 | -2827.447
| 10200 | 1.533 | 249.998 | 9645.019 | 505.557 | -2829.961
| 10300 | 1.533 | 249.998 | 9744.983 | 504.642 | -2832.474
| 10400 | 1.533 | 249.998 | 9844.947 | 503.727 | -2834.988
| 10500 | 1.533 | 249.998 | 9944.912 | 502.812 | -2837.502
| 10600 | 1.533 | 249.998 | 10044.876 | 501.897 | -2840.016
| 10700 | 1.533 | 249.998 | 10144.84 | 500.982 | -2842.529
| 10800 | 1.533 | 249.998 | 10244.804 | 500.067 | -2845.043
| 10900 | 1.533 | 249.998 | 10344.768 | 499.152 | -2847.557
| 11000 | 1.533 | 249.998 | 10444.733 | 498.237 | -2850.071
| 11100 | 1.533 | 249.998 | 10544.697 | 497.322 | -2852.584
| 11200 | 1.533 | 249.998 | 10644.661 | 496.407 | -2855.098
| 11300 | 1.533 | 249.998 | 10744.625 | 495.492 | -2857.612
| 11400 | 1.533 | 249.998 | 10844.589 | 494.577 | -2860.125
| 11500 | 1.533 | 249.998 | 10944.554 | 493.662 | -2862.639
| 11600 | 1.533 | 249.998 | 11044.518 | 492.747 | -2865.153
| 11700 | 1.533 | 249.998 | 11144.482 | 491.832 | -2867.667
| 11800 | 1.533 | 249.998 | 11244.446 | 490.917 | -2870.18
| 11900 | 1.533 | 249.998 | 11344.41 | 490.002 | -2872.694
| 12000 | 1.533 | 249.998 | 11444.375 | 489.086 | -2875.208
| 12100 | 1.533 | 249.998 | 11544.339 | 488.171 | -2877.722
| 12162.684 | 1.533 | 249.998 | 11607 | 487.598 | -2879.297

## Sheet1 (hidden)
Nichols Federal 0994-24-21E
Nichols 0994-24-21W
Nichols 0994-24-20W
Nichols Federal 0994-24-20E
Nichols Federal 0994-24-19E
Nichols 0994-24-19W
Nichols 0994-24-18W
Nichols Federal 0994-24-18E
Nichols Federal 0994-24-17E
Nichols 0994-24-17W
Nichols 0994-24-16E
Nichols 0994-24-15E
Nichols 0994-24-16W
Nichols 0994-24-13E
Nichols 0994-24-12E
Nichols 0994-24-12W
Nichols 0994-24-11W
Nichols 0994-24-11E
Nichols 0994-24-10E
Nichols 0994-24-10W

## Lookup (hidden)
North Reference | RetunValue | Grid Type | ReturnValue | Deviation Indicator | ReturnValue
| 2 |  | 0 |  | 2
True |  | SPCS-Colorado Central-NAD27 |  | Directional
Grid |  | SPCS-Colorado Central-NAD83 |  | High Angle
|  | SPCS-Colorado North-NAD27 |  | Horizontal
SPCS-Colorado North-NAD83
SPCS-Colorado South-NAD27
SPCS-Colorado South-NAD83
UTM-Zone 12 NAD27
UTM-Zone 12 NAD83
UTM-Zone 13 NAD27
UTM-Zone 13 NAD83