## Data
Header Information | measured depth (ft) | inclination (°) | azimuth (°) | true vertical depth (ft) | northing +N/-S (ft) | easting +E/-W (ft)
Operator Name | 300 | 2.25 | 237.246 | 299.981 | -0.797 | -1.238 | BJU G35 FED 11B-35 496
Caerus Oil & Gas | 400 | 5.25 | 237.246 | 399.755 | -4.335 | -6.738 | BJU G35 FED 11C-35 496
Operator Number | 500 | 8.25 | 237.246 | 499.051 | -10.693 | -16.622 | BJU G35 FED 11D-35 496
10456 | 600 | 11.25 | 237.246 | 597.595 | -19.855 | -30.863 | BJU G35 FED 12A-35 496
Well Name and Number | 702.273 | 14.318 | 237.246 | 697.321 | -32.097 | -49.893 | BJU G35 FED 12B-35 496
BJU G35 FED 13D-35 496 | 800 | 14.318 | 237.246 | 792.012 | -45.173 | -70.218 | BJU G35 FED 12D-35 496
API Number (if available) | 900 | 14.318 | 237.246 | 888.906 | -58.553 | -91.017 | BJU G35 FED 13B-35 496
| 1000 | 14.318 | 237.246 | 985.8 | -71.933 | -111.815 | BJU G35 FED 13D-35 496
Location: QQ SEC TWP RGE | 1100 | 14.318 | 237.246 | 1082.693 | -85.313 | -132.614 | BJU G35 FED 14B-35 496
SW1/4 NE1/4, S35-T4S-R96W | 1200 | 14.318 | 237.246 | 1179.587 | -98.694 | -153.412 | BJU G35 FED 14C-35 496
Citing Type: Planned or Actual | 1300 | 14.318 | 237.246 | 1276.481 | -112.074 | -174.211 | BJU G35 FED 14D-35 496
Planned | 1400 | 14.318 | 237.246 | 1373.375 | -125.454 | -195.009 | BJU G35 FED 15A-35 496
Deviation Indicator | 1500 | 14.318 | 237.246 | 1470.268 | -138.834 | -215.808 | BJU G35 FED 15B-35 496
Directional | 1600 | 14.318 | 237.246 | 1567.162 | -152.214 | -236.606 | BJU G35 FED 23B-35 496
North Reference | 1700 | 14.318 | 237.246 | 1664.056 | -165.594 | -257.405 | BJU G35 FED 23C-35 496
True | 1800 | 14.318 | 237.246 | 1760.95 | -178.974 | -278.203 | BJU G35 FED 23D-35 496
Grid Type | 1900 | 14.318 | 237.246 | 1857.843 | -192.354 | -299.002 | BJU G35 FED 24A-35 496
#VALUE! | 2000 | 14.318 | 237.246 | 1954.737 | -205.735 | -319.8 | BJU G35 FED 25A-35 496
| 2100 | 14.318 | 237.246 | 2051.631 | -219.115 | -340.599 | BJU G35 FED 25B-35 496
| 2200 | 14.318 | 237.246 | 2148.524 | -232.495 | -361.397 | BJU G35 FED 25C-35 496
| 2300 | 14.318 | 237.246 | 2245.418 | -245.875 | -382.196
| 2400 | 14.318 | 237.246 | 2342.312 | -259.255 | -402.994
| 2500 | 14.318 | 237.246 | 2439.206 | -272.635 | -423.793
| 2600 | 14.318 | 237.246 | 2536.099 | -286.015 | -444.591
| 2700 | 14.318 | 237.246 | 2632.993 | -299.395 | -465.39
| 2800 | 14.318 | 237.246 | 2729.887 | -312.776 | -486.188
| 2900 | 14.318 | 237.246 | 2826.781 | -326.156 | -506.987
| 3000 | 14.318 | 237.246 | 2923.674 | -339.536 | -527.785
| 3100 | 14.318 | 237.246 | 3020.568 | -352.916 | -548.584
| 3200 | 14.318 | 237.246 | 3117.462 | -366.296 | -569.382
| 3300 | 14.318 | 237.246 | 3214.355 | -379.676 | -590.181
| 3400 | 14.318 | 237.246 | 3311.249 | -393.056 | -610.979
| 3500 | 14.318 | 237.246 | 3408.143 | -406.436 | -631.778
| 3600 | 14.318 | 237.246 | 3505.037 | -419.817 | -652.576
| 3700 | 14.318 | 237.246 | 3601.93 | -433.197 | -673.375
| 3800 | 14.318 | 237.246 | 3698.824 | -446.577 | -694.173
| 3900 | 14.318 | 237.246 | 3795.718 | -459.957 | -714.972
| 4000 | 14.318 | 237.246 | 3892.612 | -473.337 | -735.77
| 4100 | 14.318 | 237.246 | 3989.505 | -486.717 | -756.569
| 4200 | 14.318 | 237.246 | 4086.399 | -500.097 | -777.367
| 4300 | 14.318 | 237.246 | 4183.293 | -513.477 | -798.166
| 4400 | 14.318 | 237.246 | 4280.187 | -526.858 | -818.964
| 4500 | 14.318 | 237.246 | 4377.08 | -540.238 | -839.763
| 4600 | 14.318 | 237.246 | 4473.974 | -553.618 | -860.561
| 4700 | 14.318 | 237.246 | 4570.868 | -566.998 | -881.36
| 4800 | 14.318 | 237.246 | 4667.761 | -580.378 | -902.158
| 4900 | 14.318 | 237.246 | 4764.655 | -593.758 | -922.957
| 5000 | 14.318 | 237.246 | 4861.549 | -607.138 | -943.755
| 5100 | 14.318 | 237.246 | 4958.443 | -620.518 | -964.554
| 5200 | 14.318 | 237.246 | 5055.336 | -633.899 | -985.352
| 5300 | 14.318 | 237.246 | 5152.23 | -647.279 | -1006.151
| 5400 | 14.318 | 237.246 | 5249.124 | -660.659 | -1026.949
| 5500 | 14.318 | 237.246 | 5346.018 | -674.039 | -1047.748
| 5600 | 14.318 | 237.246 | 5442.911 | -687.419 | -1068.546
| 5700 | 14.318 | 237.246 | 5539.805 | -700.799 | -1089.345
| 5800 | 14.318 | 237.246 | 5636.699 | -714.179 | -1110.143
| 5900 | 14.318 | 237.246 | 5733.592 | -727.559 | -1130.942
| 6000 | 14.318 | 237.246 | 5830.486 | -740.939 | -1151.74
| 6100 | 14.318 | 237.246 | 5927.38 | -754.32 | -1172.539
| 6200 | 14.318 | 237.246 | 6024.274 | -767.7 | -1193.337
| 6300 | 14.318 | 237.246 | 6121.167 | -781.08 | -1214.136
| 6400 | 14.318 | 237.246 | 6218.061 | -794.46 | -1234.934
| 6500 | 14.318 | 237.246 | 6314.955 | -807.84 | -1255.733
| 6600 | 14.318 | 237.246 | 6411.849 | -821.22 | -1276.531
| 6700 | 14.318 | 237.246 | 6508.742 | -834.6 | -1297.33
| 6800 | 14.318 | 237.246 | 6605.636 | -847.98 | -1318.128
| 6900 | 14.318 | 237.246 | 6702.53 | -861.361 | -1338.927
| 7000 | 14.318 | 237.246 | 6799.424 | -874.741 | -1359.725
| 7100 | 14.318 | 237.246 | 6896.317 | -888.121 | -1380.524
| 7200 | 14.318 | 237.246 | 6993.211 | -901.501 | -1401.322
| 7300 | 14.318 | 237.246 | 7090.105 | -914.881 | -1422.121
| 7400 | 14.318 | 237.246 | 7186.998 | -928.261 | -1442.919
| 7500 | 14.318 | 237.246 | 7283.892 | -941.641 | -1463.718
| 7537.967 | 14.318 | 237.246 | 7320.679 | -946.721 | -1471.614
| 7600 | 12.457 | 237.246 | 7381.024 | -954.492 | -1483.693
| 7700 | 9.457 | 237.246 | 7479.19 | -964.774 | -1499.676
| 7800 | 6.457 | 237.246 | 7578.216 | -972.263 | -1511.317
| 7900 | 3.457 | 237.246 | 7677.831 | -976.938 | -1518.584
| 8000 | 0.457 | 237.246 | 7777.761 | -978.785 | -1521.456
| 8015.239 | 0 | 0 | 7793 | -978.818 | -1521.507
| 8100 | 1.271 | 249.998 | 7877.754 | -979.14 | -1522.39
| 8117.934 | 1.54 | 249.998 | 7895.682 | -979.291 | -1522.804
| 8200 | 1.54 | 249.998 | 7977.719 | -980.045 | -1524.877
| 8300 | 1.54 | 249.998 | 8077.683 | -980.965 | -1527.403
| 8400 | 1.54 | 249.998 | 8177.646 | -981.884 | -1529.929
| 8500 | 1.54 | 249.998 | 8277.61 | -982.804 | -1532.455
| 8600 | 1.54 | 249.998 | 8377.574 | -983.723 | -1534.981
| 8700 | 1.54 | 249.998 | 8477.538 | -984.643 | -1537.507
| 8800 | 1.54 | 249.998 | 8577.502 | -985.562 | -1540.033
| 8900 | 1.54 | 249.998 | 8677.466 | -986.482 | -1542.559
| 9000 | 1.54 | 249.998 | 8777.43 | -987.401 | -1545.085
| 9100 | 1.54 | 249.998 | 8877.393 | -988.321 | -1547.611
| 9200 | 1.54 | 249.998 | 8977.357 | -989.24 | -1550.137
| 9300 | 1.54 | 249.998 | 9077.321 | -990.16 | -1552.664
| 9400 | 1.54 | 249.998 | 9177.285 | -991.08 | -1555.19
| 9500 | 1.54 | 249.998 | 9277.249 | -991.999 | -1557.716
| 9600 | 1.54 | 249.998 | 9377.213 | -992.919 | -1560.242
| 9700 | 1.54 | 249.998 | 9477.177 | -993.838 | -1562.768
| 9800 | 1.54 | 249.998 | 9577.14 | -994.758 | -1565.294
| 9900 | 1.54 | 249.998 | 9677.104 | -995.677 | -1567.82
| 10000 | 1.54 | 249.998 | 9777.068 | -996.597 | -1570.346
| 10100 | 1.54 | 249.998 | 9877.032 | -997.516 | -1572.872
| 10200 | 1.54 | 249.998 | 9976.996 | -998.436 | -1575.398
| 10300 | 1.54 | 249.998 | 10076.96 | -999.355 | -1577.924
| 10400 | 1.54 | 249.998 | 10176.924 | -1000.275 | -1580.45
| 10500 | 1.54 | 249.998 | 10276.887 | -1001.194 | -1582.976
| 10600 | 1.54 | 249.998 | 10376.851 | -1002.114 | -1585.502
| 10700 | 1.54 | 249.998 | 10476.815 | -1003.033 | -1588.028
| 10800 | 1.54 | 249.998 | 10576.779 | -1003.953 | -1590.554
| 10900 | 1.54 | 249.998 | 10676.743 | -1004.872 | -1593.081
| 11000 | 1.54 | 249.998 | 10776.707 | -1005.792 | -1595.607
| 11100 | 1.54 | 249.998 | 10876.671 | -1006.712 | -1598.133
| 11200 | 1.54 | 249.998 | 10976.634 | -1007.631 | -1600.659
| 11300 | 1.54 | 249.998 | 11076.598 | -1008.551 | -1603.185
| 11400 | 1.54 | 249.998 | 11176.562 | -1009.47 | -1605.711
| 11500 | 1.54 | 249.998 | 11276.526 | -1010.39 | -1608.237
| 11600 | 1.54 | 249.998 | 11376.49 | -1011.309 | -1610.763
| 11700 | 1.54 | 249.998 | 11476.454 | -1012.229 | -1613.289
| 11786.578 | 1.54 | 249.998 | 11563 | -1013.025 | -1615.476

## Sheet1 (hidden)
Nichols Federal 0994-24-21E
Nichols 0994-24-21W
Nichols 0994-24-20W
Nichols Federal 0994-24-20E
Nichols Federal 0994-24-19E
Nichols 0994-24-19W
Nichols 0994-24-18W
Nichols Federal 0994-24-18E
Nichols Federal 0994-24-17E
Nichols 0994-24-17W
Nichols 0994-24-16E
Nichols 0994-24-15E
Nichols 0994-24-16W
Nichols 0994-24-13E
Nichols 0994-24-12E
Nichols 0994-24-12W
Nichols 0994-24-11W
Nichols 0994-24-11E
Nichols 0994-24-10E
Nichols 0994-24-10W

## Lookup (hidden)
North Reference | RetunValue | Grid Type | ReturnValue | Deviation Indicator | ReturnValue
| 2 |  | 0 |  | 2
True |  | SPCS-Colorado Central-NAD27 |  | Directional
Grid |  | SPCS-Colorado Central-NAD83 |  | High Angle
|  | SPCS-Colorado North-NAD27 |  | Horizontal
SPCS-Colorado North-NAD83
SPCS-Colorado South-NAD27
SPCS-Colorado South-NAD83
UTM-Zone 12 NAD27
UTM-Zone 12 NAD83
UTM-Zone 13 NAD27
UTM-Zone 13 NAD83