## Data
Header Information | measured depth (ft) | inclination (°) | azimuth (°) | true vertical depth (ft) | northing +N/-S (ft) | easting +E/-W (ft)
Operator Name | 300 | 3 | 224.439 | 299.954 | -1.869 | -1.833 | BJU G35 FED 11B-35 496
Caerus Oil & Gas | 400 | 6 | 224.439 | 399.635 | -7.47 | -7.325 | BJU G35 FED 11C-35 496
Operator Number | 500 | 9 | 224.439 | 498.768 | -16.789 | -16.463 | BJU G35 FED 11D-35 496
10456 | 600 | 12 | 224.439 | 597.082 | -29.799 | -29.221 | BJU G35 FED 12A-35 496
Well Name and Number | 700 | 15 | 224.439 | 694.308 | -46.465 | -45.563 | BJU G35 FED 12B-35 496
BJU G35 FED 14B-35 496 | 771.987 | 17.16 | 224.439 | 763.474 | -60.7 | -59.523 | BJU G35 FED 12D-35 496
API Number (if available) | 800 | 17.16 | 224.439 | 790.241 | -66.601 | -65.309 | BJU G35 FED 13B-35 496
| 900 | 17.16 | 224.439 | 885.789 | -87.666 | -85.966 | BJU G35 FED 13D-35 496
Location: QQ SEC TWP RGE | 1000 | 17.16 | 224.439 | 981.338 | -108.732 | -106.623 | BJU G35 FED 14B-35 496
SW1/4 NE1/4, S35-T4S-R96W | 1100 | 17.16 | 224.439 | 1076.887 | -129.797 | -127.28 | BJU G35 FED 14C-35 496
Citing Type: Planned or Actual | 1200 | 17.16 | 224.439 | 1172.435 | -150.863 | -147.936 | BJU G35 FED 14D-35 496
Planned | 1300 | 17.16 | 224.439 | 1267.984 | -171.928 | -168.593 | BJU G35 FED 15A-35 496
Deviation Indicator | 1400 | 17.16 | 224.439 | 1363.533 | -192.993 | -189.25 | BJU G35 FED 15B-35 496
Directional | 1500 | 17.16 | 224.439 | 1459.081 | -214.059 | -209.907 | BJU G35 FED 23B-35 496
North Reference | 1600 | 17.16 | 224.439 | 1554.63 | -235.124 | -230.564 | BJU G35 FED 23C-35 496
True | 1700 | 17.16 | 224.439 | 1650.179 | -256.189 | -251.22 | BJU G35 FED 23D-35 496
Grid Type | 1800 | 17.16 | 224.439 | 1745.727 | -277.255 | -271.877 | BJU G35 FED 24A-35 496
#VALUE! | 1900 | 17.16 | 224.439 | 1841.276 | -298.32 | -292.534 | BJU G35 FED 25A-35 496
| 2000 | 17.16 | 224.439 | 1936.825 | -319.385 | -313.191 | BJU G35 FED 25B-35 496
| 2100 | 17.16 | 224.439 | 2032.373 | -340.451 | -333.848 | BJU G35 FED 25C-35 496
| 2200 | 17.16 | 224.439 | 2127.922 | -361.516 | -354.504
| 2300 | 17.16 | 224.439 | 2223.471 | -382.582 | -375.161
| 2400 | 17.16 | 224.439 | 2319.019 | -403.647 | -395.818
| 2500 | 17.16 | 224.439 | 2414.568 | -424.712 | -416.475
| 2600 | 17.16 | 224.439 | 2510.117 | -445.778 | -437.132
| 2700 | 17.16 | 224.439 | 2605.665 | -466.843 | -457.788
| 2800 | 17.16 | 224.439 | 2701.214 | -487.908 | -478.445
| 2900 | 17.16 | 224.439 | 2796.763 | -508.974 | -499.102
| 3000 | 17.16 | 224.439 | 2892.311 | -530.039 | -519.759
| 3100 | 17.16 | 224.439 | 2987.86 | -551.104 | -540.416
| 3200 | 17.16 | 224.439 | 3083.409 | -572.17 | -561.072
| 3300 | 17.16 | 224.439 | 3178.957 | -593.235 | -581.729
| 3400 | 17.16 | 224.439 | 3274.506 | -614.301 | -602.386
| 3500 | 17.16 | 224.439 | 3370.055 | -635.366 | -623.043
| 3600 | 17.16 | 224.439 | 3465.603 | -656.431 | -643.699
| 3700 | 17.16 | 224.439 | 3561.152 | -677.497 | -664.356
| 3800 | 17.16 | 224.439 | 3656.701 | -698.562 | -685.013
| 3900 | 17.16 | 224.439 | 3752.249 | -719.627 | -705.67
| 4000 | 17.16 | 224.439 | 3847.798 | -740.693 | -726.327
| 4100 | 17.16 | 224.439 | 3943.347 | -761.758 | -746.983
| 4200 | 17.16 | 224.439 | 4038.895 | -782.823 | -767.64
| 4300 | 17.16 | 224.439 | 4134.444 | -803.889 | -788.297
| 4400 | 17.16 | 224.439 | 4229.993 | -824.954 | -808.954
| 4500 | 17.16 | 224.439 | 4325.541 | -846.02 | -829.611
| 4600 | 17.16 | 224.439 | 4421.09 | -867.085 | -850.267
| 4700 | 17.16 | 224.439 | 4516.638 | -888.15 | -870.924
| 4800 | 17.16 | 224.439 | 4612.187 | -909.216 | -891.581
| 4900 | 17.16 | 224.439 | 4707.736 | -930.281 | -912.238
| 5000 | 17.16 | 224.439 | 4803.284 | -951.346 | -932.895
| 5100 | 17.16 | 224.439 | 4898.833 | -972.412 | -953.551
| 5200 | 17.16 | 224.439 | 4994.382 | -993.477 | -974.208
| 5300 | 17.16 | 224.439 | 5089.93 | -1014.542 | -994.865
| 5400 | 17.16 | 224.439 | 5185.479 | -1035.608 | -1015.522
| 5500 | 17.16 | 224.439 | 5281.028 | -1056.673 | -1036.179
| 5600 | 17.16 | 224.439 | 5376.576 | -1077.739 | -1056.835
| 5700 | 17.16 | 224.439 | 5472.125 | -1098.804 | -1077.492
| 5800 | 17.16 | 224.439 | 5567.674 | -1119.869 | -1098.149
| 5900 | 17.16 | 224.439 | 5663.222 | -1140.935 | -1118.806
| 6000 | 17.16 | 224.439 | 5758.771 | -1162 | -1139.462
| 6100 | 17.16 | 224.439 | 5854.32 | -1183.065 | -1160.119
| 6200 | 17.16 | 224.439 | 5949.868 | -1204.131 | -1180.776
| 6300 | 17.16 | 224.439 | 6045.417 | -1225.196 | -1201.433
| 6400 | 17.16 | 224.439 | 6140.966 | -1246.261 | -1222.09
| 6500 | 17.16 | 224.439 | 6236.514 | -1267.327 | -1242.746
| 6600 | 17.16 | 224.439 | 6332.063 | -1288.392 | -1263.403
| 6700 | 17.16 | 224.439 | 6427.612 | -1309.458 | -1284.06
| 6800 | 17.16 | 224.439 | 6523.16 | -1330.523 | -1304.717
| 6900 | 17.16 | 224.439 | 6618.709 | -1351.588 | -1325.374
| 7000 | 17.16 | 224.439 | 6714.258 | -1372.654 | -1346.03
| 7100 | 17.16 | 224.439 | 6809.806 | -1393.719 | -1366.687
| 7200 | 17.16 | 224.439 | 6905.355 | -1414.784 | -1387.344
| 7300 | 17.16 | 224.439 | 7000.904 | -1435.85 | -1408.001
| 7400 | 17.16 | 224.439 | 7096.452 | -1456.915 | -1428.658
| 7500 | 17.16 | 224.439 | 7192.001 | -1477.98 | -1449.314
| 7550.785 | 17.16 | 224.439 | 7240.526 | -1488.679 | -1459.805
| 7600 | 15.683 | 224.439 | 7287.732 | -1498.612 | -1469.546
| 7700 | 12.683 | 224.439 | 7384.672 | -1516.105 | -1486.699
| 7800 | 9.683 | 224.439 | 7482.762 | -1529.951 | -1500.277
| 7900 | 6.683 | 224.439 | 7581.733 | -1540.112 | -1510.241
| 8000 | 3.683 | 224.439 | 7681.313 | -1546.562 | -1516.566
| 8100 | 0.683 | 224.439 | 7781.229 | -1549.282 | -1519.233
| 8122.772 | 0 | 0 | 7804 | -1549.378 | -1519.328
| 8200 | 1.158 | 249.998 | 7881.223 | -1549.646 | -1520.061
| 8225.663 | 1.543 | 249.998 | 7906.879 | -1549.852 | -1520.63
| 8300 | 1.543 | 249.998 | 7981.189 | -1550.537 | -1522.511
| 8400 | 1.543 | 249.998 | 8081.152 | -1551.459 | -1525.042
| 8500 | 1.543 | 249.998 | 8181.116 | -1552.38 | -1527.573
| 8600 | 1.543 | 249.998 | 8281.08 | -1553.301 | -1530.104
| 8700 | 1.543 | 249.998 | 8381.043 | -1554.222 | -1532.635
| 8800 | 1.543 | 249.998 | 8481.007 | -1555.144 | -1535.166
| 8900 | 1.543 | 249.998 | 8580.971 | -1556.065 | -1537.696
| 9000 | 1.543 | 249.998 | 8680.935 | -1556.986 | -1540.227
| 9100 | 1.543 | 249.998 | 8780.898 | -1557.908 | -1542.758
| 9200 | 1.543 | 249.998 | 8880.862 | -1558.829 | -1545.289
| 9300 | 1.543 | 249.998 | 8980.826 | -1559.75 | -1547.82
| 9400 | 1.543 | 249.998 | 9080.79 | -1560.671 | -1550.351
| 9500 | 1.543 | 249.998 | 9180.753 | -1561.593 | -1552.882
| 9600 | 1.543 | 249.998 | 9280.717 | -1562.514 | -1555.413
| 9700 | 1.543 | 249.998 | 9380.681 | -1563.435 | -1557.944
| 9800 | 1.543 | 249.998 | 9480.644 | -1564.357 | -1560.474
| 9900 | 1.543 | 249.998 | 9580.608 | -1565.278 | -1563.005
| 10000 | 1.543 | 249.998 | 9680.572 | -1566.199 | -1565.536
| 10100 | 1.543 | 249.998 | 9780.536 | -1567.12 | -1568.067
| 10200 | 1.543 | 249.998 | 9880.499 | -1568.042 | -1570.598
| 10300 | 1.543 | 249.998 | 9980.463 | -1568.963 | -1573.129
| 10400 | 1.543 | 249.998 | 10080.427 | -1569.884 | -1575.66
| 10500 | 1.543 | 249.998 | 10180.391 | -1570.806 | -1578.191
| 10600 | 1.543 | 249.998 | 10280.354 | -1571.727 | -1580.722
| 10700 | 1.543 | 249.998 | 10380.318 | -1572.648 | -1583.252
| 10800 | 1.543 | 249.998 | 10480.282 | -1573.569 | -1585.783
| 10900 | 1.543 | 249.998 | 10580.245 | -1574.491 | -1588.314
| 11000 | 1.543 | 249.998 | 10680.209 | -1575.412 | -1590.845
| 11100 | 1.543 | 249.998 | 10780.173 | -1576.333 | -1593.376
| 11200 | 1.543 | 249.998 | 10880.137 | -1577.255 | -1595.907
| 11300 | 1.543 | 249.998 | 10980.1 | -1578.176 | -1598.438
| 11400 | 1.543 | 249.998 | 11080.064 | -1579.097 | -1600.969
| 11500 | 1.543 | 249.998 | 11180.028 | -1580.018 | -1603.5
| 11600 | 1.543 | 249.998 | 11279.991 | -1580.94 | -1606.03
| 11700 | 1.543 | 249.998 | 11379.955 | -1581.861 | -1608.561
| 11800 | 1.543 | 249.998 | 11479.919 | -1582.782 | -1611.092
| 11887.113 | 1.543 | 249.998 | 11567 | -1583.585 | -1613.297

## Sheet1 (hidden)
Nichols Federal 0994-24-21E
Nichols 0994-24-21W
Nichols 0994-24-20W
Nichols Federal 0994-24-20E
Nichols Federal 0994-24-19E
Nichols 0994-24-19W
Nichols 0994-24-18W
Nichols Federal 0994-24-18E
Nichols Federal 0994-24-17E
Nichols 0994-24-17W
Nichols 0994-24-16E
Nichols 0994-24-15E
Nichols 0994-24-16W
Nichols 0994-24-13E
Nichols 0994-24-12E
Nichols 0994-24-12W
Nichols 0994-24-11W
Nichols 0994-24-11E
Nichols 0994-24-10E
Nichols 0994-24-10W

## Lookup (hidden)
North Reference | RetunValue | Grid Type | ReturnValue | Deviation Indicator | ReturnValue
| 2 |  | 0 |  | 2
True |  | SPCS-Colorado Central-NAD27 |  | Directional
Grid |  | SPCS-Colorado Central-NAD83 |  | High Angle
|  | SPCS-Colorado North-NAD27 |  | Horizontal
SPCS-Colorado North-NAD83
SPCS-Colorado South-NAD27
SPCS-Colorado South-NAD83
UTM-Zone 12 NAD27
UTM-Zone 12 NAD83
UTM-Zone 13 NAD27
UTM-Zone 13 NAD83