## Data
Header Information | measured depth (ft) | inclination (°) | azimuth (°) | true vertical depth (ft) | northing +N/-S (ft) | easting +E/-W (ft)
Operator Name | 300 | 3 | 173.015 | 299.954 | -2.598 | 0.318 | BJU G35 FED 11B-35 496
Caerus Oil & Gas | 400 | 6 | 173.015 | 399.635 | -10.385 | 1.272 | BJU G35 FED 11C-35 496
Operator Number | 477.188 | 8.316 | 173.015 | 476.216 | -19.931 | 2.442 | BJU G35 FED 11D-35 496
10456 | 500 | 8.316 | 173.015 | 498.788 | -23.205 | 2.843 | BJU G35 FED 12A-35 496
Well Name and Number | 600 | 8.316 | 173.015 | 597.737 | -37.561 | 4.602 | BJU G35 FED 12B-35 496
BJU G35 FED 23C-35 496 | 700 | 8.316 | 173.015 | 696.685 | -51.916 | 6.361 | BJU G35 FED 12D-35 496
API Number (if available) | 800 | 8.316 | 173.015 | 795.634 | -66.271 | 8.12 | BJU G35 FED 13B-35 496
| 900 | 8.316 | 173.015 | 894.583 | -80.626 | 9.879 | BJU G35 FED 13D-35 496
Location: QQ SEC TWP RGE | 1000 | 8.316 | 173.015 | 993.531 | -94.982 | 11.637 | BJU G35 FED 14B-35 496
SW1/4 NE1/4, S35-T4S-R96W | 1100 | 8.316 | 173.015 | 1092.48 | -109.337 | 13.396 | BJU G35 FED 14C-35 496
Citing Type: Planned or Actual | 1200 | 8.316 | 173.015 | 1191.429 | -123.692 | 15.155 | BJU G35 FED 14D-35 496
Planned | 1300 | 8.316 | 173.015 | 1290.377 | -138.048 | 16.914 | BJU G35 FED 15A-35 496
Deviation Indicator | 1400 | 8.316 | 173.015 | 1389.326 | -152.403 | 18.673 | BJU G35 FED 15B-35 496
Directional | 1500 | 8.316 | 173.015 | 1488.274 | -166.758 | 20.432 | BJU G35 FED 23B-35 496
North Reference | 1600 | 8.316 | 173.015 | 1587.223 | -181.113 | 22.19 | BJU G35 FED 23C-35 496
True | 1700 | 8.316 | 173.015 | 1686.172 | -195.469 | 23.949 | BJU G35 FED 23D-35 496
Grid Type | 1800 | 8.316 | 173.015 | 1785.12 | -209.824 | 25.708 | BJU G35 FED 24A-35 496
#VALUE! | 1900 | 8.316 | 173.015 | 1884.069 | -224.179 | 27.467 | BJU G35 FED 25A-35 496
| 2000 | 8.316 | 173.015 | 1983.018 | -238.534 | 29.226 | BJU G35 FED 25B-35 496
| 2100 | 8.316 | 173.015 | 2081.966 | -252.89 | 30.985 | BJU G35 FED 25C-35 496
| 2200 | 8.316 | 173.015 | 2180.915 | -267.245 | 32.743
| 2300 | 8.316 | 173.015 | 2279.863 | -281.6 | 34.502
| 2400 | 8.316 | 173.015 | 2378.812 | -295.956 | 36.261
| 2500 | 8.316 | 173.015 | 2477.761 | -310.311 | 38.02
| 2600 | 8.316 | 173.015 | 2576.709 | -324.666 | 39.779
| 2700 | 8.316 | 173.015 | 2675.658 | -339.021 | 41.538
| 2800 | 8.316 | 173.015 | 2774.607 | -353.377 | 43.297
| 2900 | 8.316 | 173.015 | 2873.555 | -367.732 | 45.055
| 3000 | 8.316 | 173.015 | 2972.504 | -382.087 | 46.814
| 3100 | 8.316 | 173.015 | 3071.453 | -396.443 | 48.573
| 3200 | 8.316 | 173.015 | 3170.401 | -410.798 | 50.332
| 3300 | 8.316 | 173.015 | 3269.35 | -425.153 | 52.091
| 3400 | 8.316 | 173.015 | 3368.298 | -439.508 | 53.85
| 3500 | 8.316 | 173.015 | 3467.247 | -453.864 | 55.608
| 3600 | 8.316 | 173.015 | 3566.196 | -468.219 | 57.367
| 3700 | 8.316 | 173.015 | 3665.144 | -482.574 | 59.126
| 3800 | 8.316 | 173.015 | 3764.093 | -496.93 | 60.885
| 3900 | 8.316 | 173.015 | 3863.042 | -511.285 | 62.644
| 4000 | 8.316 | 173.015 | 3961.99 | -525.64 | 64.403
| 4100 | 8.316 | 173.015 | 4060.939 | -539.995 | 66.162
| 4200 | 8.316 | 173.015 | 4159.888 | -554.351 | 67.92
| 4300 | 8.316 | 173.015 | 4258.836 | -568.706 | 69.679
| 4400 | 8.316 | 173.015 | 4357.785 | -583.061 | 71.438
| 4500 | 8.316 | 173.015 | 4456.733 | -597.417 | 73.197
| 4600 | 8.316 | 173.015 | 4555.682 | -611.772 | 74.956
| 4700 | 8.316 | 173.015 | 4654.631 | -626.127 | 76.715
| 4800 | 8.316 | 173.015 | 4753.579 | -640.482 | 78.473
| 4900 | 8.316 | 173.015 | 4852.528 | -654.838 | 80.232
| 5000 | 8.316 | 173.015 | 4951.477 | -669.193 | 81.991
| 5100 | 8.316 | 173.015 | 5050.425 | -683.548 | 83.75
| 5200 | 8.316 | 173.015 | 5149.374 | -697.903 | 85.509
| 5300 | 8.316 | 173.015 | 5248.323 | -712.259 | 87.268
| 5400 | 8.316 | 173.015 | 5347.271 | -726.614 | 89.026
| 5500 | 8.316 | 173.015 | 5446.22 | -740.969 | 90.785
| 5600 | 8.316 | 173.015 | 5545.168 | -755.325 | 92.544
| 5700 | 8.316 | 173.015 | 5644.117 | -769.68 | 94.303
| 5800 | 8.316 | 173.015 | 5743.066 | -784.035 | 96.062
| 5900 | 8.316 | 173.015 | 5842.014 | -798.39 | 97.821
| 6000 | 8.316 | 173.015 | 5940.963 | -812.746 | 99.58
| 6100 | 8.316 | 173.015 | 6039.912 | -827.101 | 101.338
| 6200 | 8.316 | 173.015 | 6138.86 | -841.456 | 103.097
| 6300 | 8.316 | 173.015 | 6237.809 | -855.812 | 104.856
| 6400 | 8.316 | 173.015 | 6336.758 | -870.167 | 106.615
| 6500 | 8.316 | 173.015 | 6435.706 | -884.522 | 108.374
| 6600 | 8.316 | 173.015 | 6534.655 | -898.877 | 110.133
| 6700 | 8.316 | 173.015 | 6633.603 | -913.233 | 111.891
| 6800 | 8.316 | 173.015 | 6732.552 | -927.588 | 113.65
| 6900 | 8.316 | 173.015 | 6831.501 | -941.943 | 115.409
| 7000 | 8.316 | 173.015 | 6930.449 | -956.299 | 117.168
| 7100 | 8.316 | 173.015 | 7029.398 | -970.654 | 118.927
| 7200 | 8.316 | 173.015 | 7128.347 | -985.009 | 120.686
| 7300 | 8.316 | 173.015 | 7227.295 | -999.364 | 122.444
| 7400 | 8.316 | 173.015 | 7326.244 | -1013.72 | 124.203
| 7500 | 8.316 | 173.015 | 7425.193 | -1028.075 | 125.962
| 7600 | 8.316 | 173.015 | 7524.141 | -1042.43 | 127.721
| 7681.5 | 8.316 | 173.015 | 7604.784 | -1054.13 | 129.154
| 7700 | 7.761 | 173.015 | 7623.102 | -1056.697 | 129.469
| 7800 | 4.761 | 173.015 | 7722.495 | -1067.52 | 130.795
| 7900 | 1.761 | 173.015 | 7822.321 | -1073.165 | 131.487
| 7958.688 | 0 | 0 | 7881 | -1074.06 | 131.596
| 8000 | 0.62 | 249.998 | 7922.311 | -1074.137 | 131.386
| 8061.327 | 1.54 | 249.998 | 7983.626 | -1074.532 | 130.301
| 8100 | 1.54 | 249.998 | 8022.286 | -1074.887 | 129.324
| 8200 | 1.54 | 249.998 | 8122.25 | -1075.806 | 126.8
| 8300 | 1.54 | 249.998 | 8222.214 | -1076.725 | 124.275
| 8400 | 1.54 | 249.998 | 8322.178 | -1077.644 | 121.75
| 8500 | 1.54 | 249.998 | 8422.141 | -1078.564 | 119.226
| 8600 | 1.54 | 249.998 | 8522.105 | -1079.483 | 116.701
| 8700 | 1.54 | 249.998 | 8622.069 | -1080.402 | 114.176
| 8800 | 1.54 | 249.998 | 8722.033 | -1081.321 | 111.652
| 8900 | 1.54 | 249.998 | 8821.997 | -1082.24 | 109.127
| 9000 | 1.54 | 249.998 | 8921.961 | -1083.159 | 106.602
| 9100 | 1.54 | 249.998 | 9021.925 | -1084.078 | 104.077
| 9200 | 1.54 | 249.998 | 9121.889 | -1084.997 | 101.553
| 9300 | 1.54 | 249.998 | 9221.853 | -1085.916 | 99.028
| 9400 | 1.54 | 249.998 | 9321.817 | -1086.835 | 96.503
| 9500 | 1.54 | 249.998 | 9421.78 | -1087.754 | 93.979
| 9600 | 1.54 | 249.998 | 9521.744 | -1088.673 | 91.454
| 9700 | 1.54 | 249.998 | 9621.708 | -1089.592 | 88.929
| 9800 | 1.54 | 249.998 | 9721.672 | -1090.511 | 86.405
| 9900 | 1.54 | 249.998 | 9821.636 | -1091.43 | 83.88
| 10000 | 1.54 | 249.998 | 9921.6 | -1092.349 | 81.355
| 10100 | 1.54 | 249.998 | 10021.564 | -1093.268 | 78.831
| 10200 | 1.54 | 249.998 | 10121.528 | -1094.187 | 76.306
| 10300 | 1.54 | 249.998 | 10221.492 | -1095.106 | 73.781
| 10400 | 1.54 | 249.998 | 10321.456 | -1096.025 | 71.257
| 10500 | 1.54 | 249.998 | 10421.419 | -1096.944 | 68.732
| 10600 | 1.54 | 249.998 | 10521.383 | -1097.863 | 66.207
| 10700 | 1.54 | 249.998 | 10621.347 | -1098.782 | 63.682
| 10800 | 1.54 | 249.998 | 10721.311 | -1099.701 | 61.158
| 10900 | 1.54 | 249.998 | 10821.275 | -1100.62 | 58.633
| 11000 | 1.54 | 249.998 | 10921.239 | -1101.539 | 56.108
| 11100 | 1.54 | 249.998 | 11021.203 | -1102.458 | 53.584
| 11200 | 1.54 | 249.998 | 11121.167 | -1103.377 | 51.059
| 11300 | 1.54 | 249.998 | 11221.131 | -1104.296 | 48.534
| 11400 | 1.54 | 249.998 | 11321.095 | -1105.215 | 46.01
| 11500 | 1.54 | 249.998 | 11421.058 | -1106.134 | 43.485
| 11600 | 1.54 | 249.998 | 11521.022 | -1107.054 | 40.96
| 11700 | 1.54 | 249.998 | 11620.986 | -1107.973 | 38.436
| 11732.025 | 1.54 | 249.998 | 11653 | -1108.267 | 37.627

## Sheet1 (hidden)
Nichols Federal 0994-24-21E
Nichols 0994-24-21W
Nichols 0994-24-20W
Nichols Federal 0994-24-20E
Nichols Federal 0994-24-19E
Nichols 0994-24-19W
Nichols 0994-24-18W
Nichols Federal 0994-24-18E
Nichols Federal 0994-24-17E
Nichols 0994-24-17W
Nichols 0994-24-16E
Nichols 0994-24-15E
Nichols 0994-24-16W
Nichols 0994-24-13E
Nichols 0994-24-12E
Nichols 0994-24-12W
Nichols 0994-24-11W
Nichols 0994-24-11E
Nichols 0994-24-10E
Nichols 0994-24-10W

## Lookup (hidden)
North Reference | RetunValue | Grid Type | ReturnValue | Deviation Indicator | ReturnValue
| 2 |  | 0 |  | 2
True |  | SPCS-Colorado Central-NAD27 |  | Directional
Grid |  | SPCS-Colorado Central-NAD83 |  | High Angle
|  | SPCS-Colorado North-NAD27 |  | Horizontal
SPCS-Colorado North-NAD83
SPCS-Colorado South-NAD27
SPCS-Colorado South-NAD83
UTM-Zone 12 NAD27
UTM-Zone 12 NAD83
UTM-Zone 13 NAD27
UTM-Zone 13 NAD83