## Data
Header Information | measured depth (ft) | inclination (°) | azimuth (°) | true vertical depth (ft) | northing +N/-S (ft) | easting +E/-W (ft)
Operator Name | 0 | 0 | 0 | 0 | 0 | 0 | ELU J14 FED 11B-14 496
Caerus Oil & Gas | 100 | 0 | 0 | 100 | 0 | 0 | ELU J14 FED 11C-14 496
Operator Number | 200 | 0 | 0 | 200 | 0 | 0 | ELU J14 FED 11D-14 496
10456 | 230 | 0 | 0 | 230 | 0 | 0 | ELU J14 FED 12A-14 496
Well Name and Number | 300 | 2.1 | 40 | 299.984 | 0.983 | 0.824 | ELU J14 FED 12B-14 496
ELU J14 FED 22C-14 496 | 396.667 | 5 | 40 | 396.455 | 5.567 | 4.672 | ELU J14 FED 12C-14 496
API Number (if available) | 400 | 5.098 | 40.242 | 399.776 | 5.792 | 4.861 | ELU J14 FED 12D-14 496
| 500 | 8.055 | 44.764 | 499.107 | 14.159 | 12.666 | ELU J14 FED 13A-14 496
Location: QQ SEC TWP RGE | 600 | 11.035 | 46.861 | 597.712 | 25.68 | 24.586 | ELU J14 FED 13B-14 496
NE 1/4 SW 1/4, SECTION 14, T4S, R96W | 700 | 14.024 | 48.074 | 695.319 | 40.324 | 40.588 | ELU J14 FED 13C-14 496
Citing Type: Planned or Actual | 765.634 | 15.988 | 48.627 | 758.713 | 51.613 | 53.289 | ELU J14 FED 13D-14 496
Planned | 800 | 15.988 | 48.627 | 791.749 | 57.869 | 60.392 | ELU J14 FED 14A-14 496
Deviation Indicator | 900 | 15.988 | 48.627 | 887.881 | 76.074 | 81.061 | ELU J14 FED 14B-14 496
Directional | 1000 | 15.988 | 48.627 | 984.013 | 94.278 | 101.73 | ELU J14 FED 14C-14 496
North Reference | 1100 | 15.988 | 48.627 | 1080.145 | 112.483 | 122.399 | ELU J14 FED 14D-14 496
True | 1200 | 15.988 | 48.627 | 1176.277 | 130.688 | 143.068 | ELU J14 FED 15A-14 496
Grid Type | 1300 | 15.988 | 48.627 | 1272.41 | 148.893 | 163.737 | ELU J14 FED 15B-14 496
#VALUE! | 1400 | 15.988 | 48.627 | 1368.542 | 167.097 | 184.406 | ELU J14 FED 15C-14 496
| 1500 | 15.988 | 48.627 | 1464.674 | 185.302 | 205.075 | ELU J14 FED 15D-14 496
| 1600 | 15.988 | 48.627 | 1560.806 | 203.507 | 225.744 | ELU J14 FED 21B-14 496
| 1700 | 15.988 | 48.627 | 1656.938 | 221.712 | 246.413 | ELU J14 FED 21C-14 496
| 1800 | 15.988 | 48.627 | 1753.07 | 239.917 | 267.082 | ELU J14 FED 21D-14 496
| 1900 | 15.988 | 48.627 | 1849.202 | 258.121 | 287.751 | ELU J14 FED 22A-14 496
| 2000 | 15.988 | 48.627 | 1945.334 | 276.326 | 308.42 | ELU J14 FED 22B-14 496
| 2100 | 15.988 | 48.627 | 2041.466 | 294.531 | 329.089 | ELU J14 FED 22C-14 496
| 2200 | 15.988 | 48.627 | 2137.598 | 312.736 | 349.758 | ELU J14 FED 22D-14 496
| 2300 | 15.988 | 48.627 | 2233.73 | 330.94 | 370.427 | ELU J14 FED 23A-14 496
| 2400 | 15.988 | 48.627 | 2329.863 | 349.145 | 391.096 | ELU J14 FED 23B-14 496
| 2500 | 15.988 | 48.627 | 2425.995 | 367.35 | 411.765 | ELU J14 FED 23C-14 496
| 2600 | 15.988 | 48.627 | 2522.127 | 385.555 | 432.434
| 2700 | 15.988 | 48.627 | 2618.259 | 403.76 | 453.102
| 2800 | 15.988 | 48.627 | 2714.391 | 421.964 | 473.771
| 2900 | 15.988 | 48.627 | 2810.523 | 440.169 | 494.44
| 3000 | 15.988 | 48.627 | 2906.655 | 458.374 | 515.109
| 3100 | 15.988 | 48.627 | 3002.787 | 476.579 | 535.778
| 3200 | 15.988 | 48.627 | 3098.919 | 494.783 | 556.447
| 3300 | 15.988 | 48.627 | 3195.051 | 512.988 | 577.116
| 3400 | 15.988 | 48.627 | 3291.184 | 531.193 | 597.785
| 3500 | 15.988 | 48.627 | 3387.316 | 549.398 | 618.454
| 3600 | 15.988 | 48.627 | 3483.448 | 567.603 | 639.123
| 3700 | 15.988 | 48.627 | 3579.58 | 585.807 | 659.792
| 3800 | 15.988 | 48.627 | 3675.712 | 604.012 | 680.461
| 3900 | 15.988 | 48.627 | 3771.844 | 622.217 | 701.13
| 4000 | 15.988 | 48.627 | 3867.976 | 640.422 | 721.799
| 4100 | 15.988 | 48.627 | 3964.108 | 658.626 | 742.468
| 4200 | 15.988 | 48.627 | 4060.24 | 676.831 | 763.137
| 4300 | 15.988 | 48.627 | 4156.372 | 695.036 | 783.806
| 4400 | 15.988 | 48.627 | 4252.504 | 713.241 | 804.475
| 4500 | 15.988 | 48.627 | 4348.637 | 731.446 | 825.144
| 4600 | 15.988 | 48.627 | 4444.769 | 749.65 | 845.813
| 4700 | 15.988 | 48.627 | 4540.901 | 767.855 | 866.482
| 4800 | 15.988 | 48.627 | 4637.033 | 786.06 | 887.151
| 4900 | 15.988 | 48.627 | 4733.165 | 804.265 | 907.82
| 5000 | 15.988 | 48.627 | 4829.297 | 822.469 | 928.489
| 5100 | 15.988 | 48.627 | 4925.429 | 840.674 | 949.158
| 5200 | 15.988 | 48.627 | 5021.561 | 858.879 | 969.827
| 5300 | 15.988 | 48.627 | 5117.693 | 877.084 | 990.496
| 5400 | 15.988 | 48.627 | 5213.825 | 895.289 | 1011.165
| 5500 | 15.988 | 48.627 | 5309.958 | 913.493 | 1031.834
| 5600 | 15.988 | 48.627 | 5406.09 | 931.698 | 1052.503
| 5700 | 15.988 | 48.627 | 5502.222 | 949.903 | 1073.172
| 5800 | 15.988 | 48.627 | 5598.354 | 968.108 | 1093.841
| 5900 | 15.988 | 48.627 | 5694.486 | 986.312 | 1114.51
| 6000 | 15.988 | 48.627 | 5790.618 | 1004.517 | 1135.179
| 6100 | 15.988 | 48.627 | 5886.75 | 1022.722 | 1155.847
| 6200 | 15.988 | 48.627 | 5982.882 | 1040.927 | 1176.516
| 6300 | 15.988 | 48.627 | 6079.014 | 1059.132 | 1197.185
| 6400 | 15.988 | 48.627 | 6175.146 | 1077.336 | 1217.854
| 6500 | 15.988 | 48.627 | 6271.278 | 1095.541 | 1238.523
| 6600 | 15.988 | 48.627 | 6367.411 | 1113.746 | 1259.192
| 6700 | 15.988 | 48.627 | 6463.543 | 1131.951 | 1279.861
| 6800 | 15.988 | 48.627 | 6559.675 | 1150.155 | 1300.53
| 6900 | 15.988 | 48.627 | 6655.807 | 1168.36 | 1321.199
| 7000 | 15.988 | 48.627 | 6751.939 | 1186.565 | 1341.868
| 7100 | 15.988 | 48.627 | 6848.071 | 1204.77 | 1362.537
| 7200 | 15.988 | 48.627 | 6944.203 | 1222.975 | 1383.206
| 7300 | 15.988 | 48.627 | 7040.335 | 1241.179 | 1403.875
| 7400 | 15.988 | 48.627 | 7136.467 | 1259.384 | 1424.544
| 7500 | 15.988 | 48.627 | 7232.599 | 1277.589 | 1445.213
| 7600 | 15.988 | 48.627 | 7328.732 | 1295.794 | 1465.882
| 7700 | 15.988 | 48.627 | 7424.864 | 1313.998 | 1486.551
| 7800 | 15.988 | 48.627 | 7520.996 | 1332.203 | 1507.22
| 7900 | 15.988 | 48.627 | 7617.128 | 1350.408 | 1527.889
| 8000 | 15.988 | 48.627 | 7713.26 | 1368.613 | 1548.558
| 8080.833 | 15.988 | 48.627 | 7790.966 | 1383.328 | 1565.265
| 8100 | 15.413 | 48.627 | 7809.418 | 1386.756 | 1569.157
| 8200 | 12.413 | 48.627 | 7906.473 | 1402.647 | 1587.199
| 8300 | 9.413 | 48.627 | 8004.654 | 1415.158 | 1601.404
| 8400 | 6.413 | 48.627 | 8103.69 | 1424.256 | 1611.733
| 8500 | 3.413 | 48.627 | 8203.312 | 1429.916 | 1618.159
| 8600 | 0.413 | 48.627 | 8303.245 | 1432.121 | 1620.663
| 8613.756 | 0 | 0 | 8317 | 1432.154 | 1620.7
| 8700 | 1.294 | 249.998 | 8403.237 | 1431.821 | 1619.785
| 8711.905 | 1.472 | 249.998 | 8415.139 | 1431.723 | 1619.515
| 8800 | 1.472 | 249.998 | 8503.205 | 1430.949 | 1617.388
| 8900 | 1.472 | 249.998 | 8603.172 | 1430.07 | 1614.974
| 9000 | 1.472 | 249.998 | 8703.139 | 1429.191 | 1612.56
| 9100 | 1.472 | 249.998 | 8803.106 | 1428.312 | 1610.146
| 9200 | 1.472 | 249.998 | 8903.073 | 1427.433 | 1607.731
| 9300 | 1.472 | 249.998 | 9003.04 | 1426.554 | 1605.317
| 9400 | 1.472 | 249.998 | 9103.007 | 1425.676 | 1602.903
| 9500 | 1.472 | 249.998 | 9202.974 | 1424.797 | 1600.488
| 9600 | 1.472 | 249.998 | 9302.94 | 1423.918 | 1598.074
| 9700 | 1.472 | 249.998 | 9402.907 | 1423.039 | 1595.66
| 9800 | 1.472 | 249.998 | 9502.874 | 1422.16 | 1593.245
| 9900 | 1.472 | 249.998 | 9602.841 | 1421.281 | 1590.831
| 10000 | 1.472 | 249.998 | 9702.808 | 1420.403 | 1588.417
| 10100 | 1.472 | 249.998 | 9802.775 | 1419.524 | 1586.003
| 10200 | 1.472 | 249.998 | 9902.742 | 1418.645 | 1583.588
| 10300 | 1.472 | 249.998 | 10002.709 | 1417.766 | 1581.174
| 10400 | 1.472 | 249.998 | 10102.676 | 1416.887 | 1578.76
| 10500 | 1.472 | 249.998 | 10202.643 | 1416.008 | 1576.345
| 10600 | 1.472 | 249.998 | 10302.61 | 1415.13 | 1573.931
| 10700 | 1.472 | 249.998 | 10402.577 | 1414.251 | 1571.517
| 10800 | 1.472 | 249.998 | 10502.544 | 1413.372 | 1569.103
| 10900 | 1.472 | 249.998 | 10602.511 | 1412.493 | 1566.688
| 11000 | 1.472 | 249.998 | 10702.478 | 1411.614 | 1564.274
| 11100 | 1.472 | 249.998 | 10802.445 | 1410.735 | 1561.86
| 11200 | 1.472 | 249.998 | 10902.412 | 1409.857 | 1559.445
| 11300 | 1.472 | 249.998 | 11002.379 | 1408.978 | 1557.031
| 11400 | 1.472 | 249.998 | 11102.346 | 1408.099 | 1554.617
| 11500 | 1.472 | 249.998 | 11202.313 | 1407.22 | 1552.202
| 11600 | 1.472 | 249.998 | 11302.28 | 1406.341 | 1549.788
| 11700 | 1.472 | 249.998 | 11402.247 | 1405.462 | 1547.374
| 11800 | 1.472 | 249.998 | 11502.214 | 1404.584 | 1544.96
| 11900 | 1.472 | 249.998 | 11602.181 | 1403.705 | 1542.545
| 12000 | 1.472 | 249.998 | 11702.148 | 1402.826 | 1540.131
| 12100 | 1.472 | 249.998 | 11802.115 | 1401.947 | 1537.717
| 12200 | 1.472 | 249.998 | 11902.082 | 1401.068 | 1535.302
| 12300 | 1.472 | 249.998 | 12002.049 | 1400.189 | 1532.888
| 12400 | 1.472 | 249.998 | 12102.016 | 1399.311 | 1530.474
| 12500 | 1.472 | 249.998 | 12201.983 | 1398.432 | 1528.059
| 12555.035 | 1.472 | 249.998 | 12257 | 1397.948 | 1526.731

## Sheet1 (hidden)
Nichols Federal 0994-24-21E
Nichols 0994-24-21W
Nichols 0994-24-20W
Nichols Federal 0994-24-20E
Nichols Federal 0994-24-19E
Nichols 0994-24-19W
Nichols 0994-24-18W
Nichols Federal 0994-24-18E
Nichols Federal 0994-24-17E
Nichols 0994-24-17W
Nichols 0994-24-16E
Nichols 0994-24-15E
Nichols 0994-24-16W
Nichols 0994-24-13E
Nichols 0994-24-12E
Nichols 0994-24-12W
Nichols 0994-24-11W
Nichols 0994-24-11E
Nichols 0994-24-10E
Nichols 0994-24-10W

## Lookup (hidden)
North Reference | RetunValue | Grid Type | ReturnValue | Deviation Indicator | ReturnValue
| 2 |  | 0 |  | 2
True |  | SPCS-Colorado Central-NAD27 |  | Directional
Grid |  | SPCS-Colorado Central-NAD83 |  | High Angle
|  | SPCS-Colorado North-NAD27 |  | Horizontal
SPCS-Colorado North-NAD83
SPCS-Colorado South-NAD27
SPCS-Colorado South-NAD83
UTM-Zone 12 NAD27
UTM-Zone 12 NAD83
UTM-Zone 13 NAD27
UTM-Zone 13 NAD83