## Data
Header Information | measured depth (ft) | inclination (°) | azimuth (°) | true vertical depth (ft) | northing +N/-S (ft) | easting +E/-W (ft)
Operator Name | 400 | 1.5 | 217.391 | 399.994 | -0.52 | -0.397 | BJU G35 FED 11B-35 496
Caerus Oil & Gas | 500 | 4.5 | 217.391 | 499.846 | -4.678 | -3.575 | BJU G35 FED 11C-35 496
Operator Number | 600 | 7.5 | 217.391 | 599.287 | -12.982 | -9.922 | BJU G35 FED 11D-35 496
10456 | 700 | 10.5 | 217.391 | 698.044 | -25.409 | -19.42 | BJU G35 FED 12A-35 496
Well Name and Number | 800 | 13.5 | 217.391 | 795.848 | -41.926 | -32.044 | BJU G35 FED 12B-35 496
BJU G35 FED 14D-35 496 | 900 | 16.5 | 217.391 | 892.429 | -62.487 | -47.759 | BJU G35 FED 12D-35 496
API Number (if available) | 1000 | 19.5 | 217.391 | 987.524 | -87.036 | -66.522 | BJU G35 FED 13B-35 496
| 1046.776 | 20.903 | 217.391 | 1031.422 | -99.87 | -76.33 | BJU G35 FED 13D-35 496
Location: QQ SEC TWP RGE | 1100 | 20.903 | 217.391 | 1081.143 | -114.958 | -87.862 | BJU G35 FED 14B-35 496
SW1/4 NE1/4, S35-T4S-R96W | 1200 | 20.903 | 217.391 | 1174.561 | -143.305 | -109.528 | BJU G35 FED 14C-35 496
Citing Type: Planned or Actual | 1300 | 20.903 | 217.391 | 1267.979 | -171.653 | -131.194 | BJU G35 FED 14D-35 496
Planned | 1400 | 20.903 | 217.391 | 1361.398 | -200 | -152.86 | BJU G35 FED 15A-35 496
Deviation Indicator | 1500 | 20.903 | 217.391 | 1454.816 | -228.348 | -174.526 | BJU G35 FED 15B-35 496
Directional | 1600 | 20.903 | 217.391 | 1548.235 | -256.696 | -196.192 | BJU G35 FED 23B-35 496
North Reference | 1700 | 20.903 | 217.391 | 1641.653 | -285.043 | -217.858 | BJU G35 FED 23C-35 496
True | 1800 | 20.903 | 217.391 | 1735.071 | -313.391 | -239.524 | BJU G35 FED 23D-35 496
Grid Type | 1900 | 20.903 | 217.391 | 1828.49 | -341.739 | -261.19 | BJU G35 FED 24A-35 496
#VALUE! | 2000 | 20.903 | 217.391 | 1921.908 | -370.086 | -282.856 | BJU G35 FED 25A-35 496
| 2100 | 20.903 | 217.391 | 2015.327 | -398.434 | -304.522 | BJU G35 FED 25B-35 496
| 2200 | 20.903 | 217.391 | 2108.745 | -426.781 | -326.188 | BJU G35 FED 25C-35 496
| 2300 | 20.903 | 217.391 | 2202.163 | -455.129 | -347.854
| 2400 | 20.903 | 217.391 | 2295.582 | -483.477 | -369.52
| 2500 | 20.903 | 217.391 | 2389 | -511.824 | -391.186
| 2600 | 20.903 | 217.391 | 2482.419 | -540.172 | -412.852
| 2700 | 20.903 | 217.391 | 2575.837 | -568.52 | -434.518
| 2800 | 20.903 | 217.391 | 2669.255 | -596.867 | -456.183
| 2900 | 20.903 | 217.391 | 2762.674 | -625.215 | -477.849
| 3000 | 20.903 | 217.391 | 2856.092 | -653.562 | -499.515
| 3100 | 20.903 | 217.391 | 2949.511 | -681.91 | -521.181
| 3200 | 20.903 | 217.391 | 3042.929 | -710.258 | -542.847
| 3300 | 20.903 | 217.391 | 3136.347 | -738.605 | -564.513
| 3400 | 20.903 | 217.391 | 3229.766 | -766.953 | -586.179
| 3500 | 20.903 | 217.391 | 3323.184 | -795.301 | -607.845
| 3600 | 20.903 | 217.391 | 3416.603 | -823.648 | -629.511
| 3700 | 20.903 | 217.391 | 3510.021 | -851.996 | -651.177
| 3800 | 20.903 | 217.391 | 3603.439 | -880.343 | -672.843
| 3900 | 20.903 | 217.391 | 3696.858 | -908.691 | -694.509
| 4000 | 20.903 | 217.391 | 3790.276 | -937.039 | -716.175
| 4100 | 20.903 | 217.391 | 3883.695 | -965.386 | -737.841
| 4200 | 20.903 | 217.391 | 3977.113 | -993.734 | -759.507
| 4300 | 20.903 | 217.391 | 4070.531 | -1022.082 | -781.173
| 4400 | 20.903 | 217.391 | 4163.95 | -1050.429 | -802.839
| 4500 | 20.903 | 217.391 | 4257.368 | -1078.777 | -824.505
| 4600 | 20.903 | 217.391 | 4350.786 | -1107.124 | -846.171
| 4700 | 20.903 | 217.391 | 4444.205 | -1135.472 | -867.837
| 4800 | 20.903 | 217.391 | 4537.623 | -1163.82 | -889.503
| 4900 | 20.903 | 217.391 | 4631.042 | -1192.167 | -911.169
| 5000 | 20.903 | 217.391 | 4724.46 | -1220.515 | -932.835
| 5100 | 20.903 | 217.391 | 4817.878 | -1248.863 | -954.501
| 5200 | 20.903 | 217.391 | 4911.297 | -1277.21 | -976.167
| 5300 | 20.903 | 217.391 | 5004.715 | -1305.558 | -997.833
| 5400 | 20.903 | 217.391 | 5098.134 | -1333.905 | -1019.499
| 5500 | 20.903 | 217.391 | 5191.552 | -1362.253 | -1041.165
| 5600 | 20.903 | 217.391 | 5284.97 | -1390.601 | -1062.831
| 5700 | 20.903 | 217.391 | 5378.389 | -1418.948 | -1084.497
| 5800 | 20.903 | 217.391 | 5471.807 | -1447.296 | -1106.163
| 5900 | 20.903 | 217.391 | 5565.226 | -1475.644 | -1127.829
| 6000 | 20.903 | 217.391 | 5658.644 | -1503.991 | -1149.495
| 6100 | 20.903 | 217.391 | 5752.062 | -1532.339 | -1171.161
| 6200 | 20.903 | 217.391 | 5845.481 | -1560.686 | -1192.827
| 6300 | 20.903 | 217.391 | 5938.899 | -1589.034 | -1214.493
| 6400 | 20.903 | 217.391 | 6032.318 | -1617.382 | -1236.159
| 6500 | 20.903 | 217.391 | 6125.736 | -1645.729 | -1257.825
| 6600 | 20.903 | 217.391 | 6219.154 | -1674.077 | -1279.491
| 6700 | 20.903 | 217.391 | 6312.573 | -1702.425 | -1301.157
| 6800 | 20.903 | 217.391 | 6405.991 | -1730.772 | -1322.823
| 6900 | 20.903 | 217.391 | 6499.41 | -1759.12 | -1344.489
| 7000 | 20.903 | 217.391 | 6592.828 | -1787.467 | -1366.155
| 7100 | 20.903 | 217.391 | 6686.246 | -1815.815 | -1387.821
| 7200 | 20.903 | 217.391 | 6779.665 | -1844.163 | -1409.487
| 7300 | 20.903 | 217.391 | 6873.083 | -1872.51 | -1431.153
| 7400 | 20.903 | 217.391 | 6966.502 | -1900.858 | -1452.819
| 7500 | 20.903 | 217.391 | 7059.92 | -1929.205 | -1474.485
| 7554.227 | 20.903 | 217.391 | 7110.578 | -1944.578 | -1486.234
| 7600 | 19.53 | 217.391 | 7153.53 | -1957.145 | -1495.839
| 7700 | 16.53 | 217.391 | 7248.609 | -1981.734 | -1514.632
| 7800 | 13.53 | 217.391 | 7345.176 | -2002.335 | -1530.378
| 7900 | 10.53 | 217.391 | 7442.969 | -2018.893 | -1543.033
| 8000 | 7.53 | 217.391 | 7541.718 | -2031.362 | -1552.563
| 8100 | 4.53 | 217.391 | 7641.154 | -2039.707 | -1558.941
| 8200 | 1.53 | 217.391 | 7741.003 | -2043.907 | -1562.151
| 8251.003 | 0 | 0 | 7792 | -2044.448 | -1562.564
| 8300 | 0.735 | 249.998 | 7840.995 | -2044.555 | -1562.859
| 8353.979 | 1.545 | 249.998 | 7894.963 | -2044.922 | -1563.868
| 8400 | 1.545 | 249.998 | 7940.967 | -2045.347 | -1565.034
| 8500 | 1.545 | 249.998 | 8040.931 | -2046.269 | -1567.567
| 8600 | 1.545 | 249.998 | 8140.895 | -2047.191 | -1570.1
| 8700 | 1.545 | 249.998 | 8240.858 | -2048.113 | -1572.633
| 8800 | 1.545 | 249.998 | 8340.822 | -2049.035 | -1575.166
| 8900 | 1.545 | 249.998 | 8440.786 | -2049.957 | -1577.699
| 9000 | 1.545 | 249.998 | 8540.749 | -2050.879 | -1580.232
| 9100 | 1.545 | 249.998 | 8640.713 | -2051.801 | -1582.765
| 9200 | 1.545 | 249.998 | 8740.677 | -2052.723 | -1585.298
| 9300 | 1.545 | 249.998 | 8840.64 | -2053.645 | -1587.831
| 9400 | 1.545 | 249.998 | 8940.604 | -2054.567 | -1590.364
| 9500 | 1.545 | 249.998 | 9040.568 | -2055.489 | -1592.897
| 9600 | 1.545 | 249.998 | 9140.531 | -2056.411 | -1595.43
| 9700 | 1.545 | 249.998 | 9240.495 | -2057.333 | -1597.963
| 9800 | 1.545 | 249.998 | 9340.459 | -2058.255 | -1600.496
| 9900 | 1.545 | 249.998 | 9440.422 | -2059.177 | -1603.028
| 10000 | 1.545 | 249.998 | 9540.386 | -2060.099 | -1605.561
| 10100 | 1.545 | 249.998 | 9640.35 | -2061.021 | -1608.094
| 10200 | 1.545 | 249.998 | 9740.313 | -2061.943 | -1610.627
| 10300 | 1.545 | 249.998 | 9840.277 | -2062.865 | -1613.16
| 10400 | 1.545 | 249.998 | 9940.241 | -2063.787 | -1615.693
| 10500 | 1.545 | 249.998 | 10040.204 | -2064.709 | -1618.226
| 10600 | 1.545 | 249.998 | 10140.168 | -2065.631 | -1620.759
| 10700 | 1.545 | 249.998 | 10240.132 | -2066.553 | -1623.292
| 10800 | 1.545 | 249.998 | 10340.095 | -2067.476 | -1625.825
| 10900 | 1.545 | 249.998 | 10440.059 | -2068.398 | -1628.358
| 11000 | 1.545 | 249.998 | 10540.023 | -2069.32 | -1630.891
| 11100 | 1.545 | 249.998 | 10639.986 | -2070.242 | -1633.424
| 11200 | 1.545 | 249.998 | 10739.95 | -2071.164 | -1635.957
| 11300 | 1.545 | 249.998 | 10839.914 | -2072.086 | -1638.49
| 11400 | 1.545 | 249.998 | 10939.877 | -2073.008 | -1641.023
| 11500 | 1.545 | 249.998 | 11039.841 | -2073.93 | -1643.556
| 11600 | 1.545 | 249.998 | 11139.805 | -2074.852 | -1646.089
| 11700 | 1.545 | 249.998 | 11239.768 | -2075.774 | -1648.622
| 11800 | 1.545 | 249.998 | 11339.732 | -2076.696 | -1651.155
| 11900 | 1.545 | 249.998 | 11439.696 | -2077.618 | -1653.688
| 12000 | 1.545 | 249.998 | 11539.659 | -2078.54 | -1656.221
| 12012.345 | 1.545 | 249.998 | 11552 | -2078.654 | -1656.533

## Sheet1 (hidden)
Nichols Federal 0994-24-21E
Nichols 0994-24-21W
Nichols 0994-24-20W
Nichols Federal 0994-24-20E
Nichols Federal 0994-24-19E
Nichols 0994-24-19W
Nichols 0994-24-18W
Nichols Federal 0994-24-18E
Nichols Federal 0994-24-17E
Nichols 0994-24-17W
Nichols 0994-24-16E
Nichols 0994-24-15E
Nichols 0994-24-16W
Nichols 0994-24-13E
Nichols 0994-24-12E
Nichols 0994-24-12W
Nichols 0994-24-11W
Nichols 0994-24-11E
Nichols 0994-24-10E
Nichols 0994-24-10W

## Lookup (hidden)
North Reference | RetunValue | Grid Type | ReturnValue | Deviation Indicator | ReturnValue
| 2 |  | 0 |  | 2
True |  | SPCS-Colorado Central-NAD27 |  | Directional
Grid |  | SPCS-Colorado Central-NAD83 |  | High Angle
|  | SPCS-Colorado North-NAD27 |  | Horizontal
SPCS-Colorado North-NAD83
SPCS-Colorado South-NAD27
SPCS-Colorado South-NAD83
UTM-Zone 12 NAD27
UTM-Zone 12 NAD83
UTM-Zone 13 NAD27
UTM-Zone 13 NAD83