## Data
Header Information | measured depth (ft) | inclination (°) | azimuth (°) | true vertical depth (ft) | northing +N/-S (ft) | easting +E/-W (ft)
Operator Name | 300 | 1.5 | 214.12 | 299.994 | -0.542 | -0.367 | BJU G35 FED 11B-35 496
Caerus Oil & Gas | 400 | 4.5 | 214.12 | 399.846 | -4.874 | -3.302 | BJU G35 FED 11C-35 496
Operator Number | 500 | 7.5 | 214.12 | 499.287 | -13.527 | -9.165 | BJU G35 FED 11D-35 496
10456 | 600 | 10.5 | 214.12 | 598.044 | -26.476 | -17.939 | BJU G35 FED 12A-35 496
Well Name and Number | 700 | 13.5 | 214.12 | 695.848 | -43.686 | -29.6 | BJU G35 FED 12B-35 496
BJU G35 FED 15A-35 496 | 800 | 16.5 | 214.12 | 792.429 | -65.11 | -44.117 | BJU G35 FED 12D-35 496
API Number (if available) | 900 | 19.5 | 214.12 | 887.524 | -90.689 | -61.448 | BJU G35 FED 13B-35 496
| 992.241 | 22.267 | 214.12 | 973.697 | -117.908 | -79.891 | BJU G35 FED 13D-35 496
Location: QQ SEC TWP RGE | 1000 | 22.267 | 214.12 | 980.878 | -120.342 | -81.54 | BJU G35 FED 14B-35 496
SW1/4 NE1/4, S35-T4S-R96W | 1100 | 22.267 | 214.12 | 1073.42 | -151.712 | -102.795 | BJU G35 FED 14C-35 496
Citing Type: Planned or Actual | 1200 | 22.267 | 214.12 | 1165.963 | -183.082 | -124.05 | BJU G35 FED 14D-35 496
Planned | 1300 | 22.267 | 214.12 | 1258.506 | -214.452 | -145.306 | BJU G35 FED 15A-35 496
Deviation Indicator | 1400 | 22.267 | 214.12 | 1351.048 | -245.822 | -166.561 | BJU G35 FED 15B-35 496
Directional | 1500 | 22.267 | 214.12 | 1443.591 | -277.191 | -187.816 | BJU G35 FED 23B-35 496
North Reference | 1600 | 22.267 | 214.12 | 1536.134 | -308.561 | -209.071 | BJU G35 FED 23C-35 496
True | 1700 | 22.267 | 214.12 | 1628.676 | -339.931 | -230.326 | BJU G35 FED 23D-35 496
Grid Type | 1800 | 22.267 | 214.12 | 1721.219 | -371.301 | -251.582 | BJU G35 FED 24A-35 496
#VALUE! | 1900 | 22.267 | 214.12 | 1813.762 | -402.671 | -272.837 | BJU G35 FED 25A-35 496
| 2000 | 22.267 | 214.12 | 1906.304 | -434.041 | -294.092 | BJU G35 FED 25B-35 496
| 2100 | 22.267 | 214.12 | 1998.847 | -465.411 | -315.347 | BJU G35 FED 25C-35 496
| 2200 | 22.267 | 214.12 | 2091.39 | -496.781 | -336.603
| 2300 | 22.267 | 214.12 | 2183.932 | -528.151 | -357.858
| 2400 | 22.267 | 214.12 | 2276.475 | -559.52 | -379.113
| 2500 | 22.267 | 214.12 | 2369.018 | -590.89 | -400.368
| 2600 | 22.267 | 214.12 | 2461.56 | -622.26 | -421.624
| 2700 | 22.267 | 214.12 | 2554.103 | -653.63 | -442.879
| 2800 | 22.267 | 214.12 | 2646.646 | -685 | -464.134
| 2900 | 22.267 | 214.12 | 2739.188 | -716.37 | -485.389
| 3000 | 22.267 | 214.12 | 2831.731 | -747.74 | -506.644
| 3100 | 22.267 | 214.12 | 2924.273 | -779.11 | -527.9
| 3200 | 22.267 | 214.12 | 3016.816 | -810.48 | -549.155
| 3300 | 22.267 | 214.12 | 3109.359 | -841.849 | -570.41
| 3400 | 22.267 | 214.12 | 3201.901 | -873.219 | -591.665
| 3500 | 22.267 | 214.12 | 3294.444 | -904.589 | -612.921
| 3600 | 22.267 | 214.12 | 3386.987 | -935.959 | -634.176
| 3700 | 22.267 | 214.12 | 3479.529 | -967.329 | -655.431
| 3800 | 22.267 | 214.12 | 3572.072 | -998.699 | -676.686
| 3900 | 22.267 | 214.12 | 3664.615 | -1030.069 | -697.942
| 4000 | 22.267 | 214.12 | 3757.157 | -1061.439 | -719.197
| 4100 | 22.267 | 214.12 | 3849.7 | -1092.809 | -740.452
| 4200 | 22.267 | 214.12 | 3942.243 | -1124.178 | -761.707
| 4300 | 22.267 | 214.12 | 4034.785 | -1155.548 | -782.962
| 4400 | 22.267 | 214.12 | 4127.328 | -1186.918 | -804.218
| 4500 | 22.267 | 214.12 | 4219.871 | -1218.288 | -825.473
| 4600 | 22.267 | 214.12 | 4312.413 | -1249.658 | -846.728
| 4700 | 22.267 | 214.12 | 4404.956 | -1281.028 | -867.983
| 4800 | 22.267 | 214.12 | 4497.499 | -1312.398 | -889.239
| 4900 | 22.267 | 214.12 | 4590.041 | -1343.768 | -910.494
| 5000 | 22.267 | 214.12 | 4682.584 | -1375.138 | -931.749
| 5100 | 22.267 | 214.12 | 4775.127 | -1406.507 | -953.004
| 5200 | 22.267 | 214.12 | 4867.669 | -1437.877 | -974.26
| 5300 | 22.267 | 214.12 | 4960.212 | -1469.247 | -995.515
| 5400 | 22.267 | 214.12 | 5052.755 | -1500.617 | -1016.77
| 5500 | 22.267 | 214.12 | 5145.297 | -1531.987 | -1038.025
| 5600 | 22.267 | 214.12 | 5237.84 | -1563.357 | -1059.28
| 5700 | 22.267 | 214.12 | 5330.383 | -1594.727 | -1080.536
| 5800 | 22.267 | 214.12 | 5422.925 | -1626.097 | -1101.791
| 5900 | 22.267 | 214.12 | 5515.468 | -1657.467 | -1123.046
| 6000 | 22.267 | 214.12 | 5608.011 | -1688.837 | -1144.301
| 6100 | 22.267 | 214.12 | 5700.553 | -1720.206 | -1165.557
| 6200 | 22.267 | 214.12 | 5793.096 | -1751.576 | -1186.812
| 6300 | 22.267 | 214.12 | 5885.639 | -1782.946 | -1208.067
| 6400 | 22.267 | 214.12 | 5978.181 | -1814.316 | -1229.322
| 6500 | 22.267 | 214.12 | 6070.724 | -1845.686 | -1250.578
| 6600 | 22.267 | 214.12 | 6163.267 | -1877.056 | -1271.833
| 6700 | 22.267 | 214.12 | 6255.809 | -1908.426 | -1293.088
| 6800 | 22.267 | 214.12 | 6348.352 | -1939.796 | -1314.343
| 6900 | 22.267 | 214.12 | 6440.895 | -1971.166 | -1335.598
| 7000 | 22.267 | 214.12 | 6533.437 | -2002.535 | -1356.854
| 7100 | 22.267 | 214.12 | 6625.98 | -2033.905 | -1378.109
| 7200 | 22.267 | 214.12 | 6718.523 | -2065.275 | -1399.364
| 7300 | 22.267 | 214.12 | 6811.065 | -2096.645 | -1420.619
| 7400 | 22.267 | 214.12 | 6903.608 | -2128.015 | -1441.875
| 7500 | 22.267 | 214.12 | 6996.151 | -2159.385 | -1463.13
| 7571.483 | 22.267 | 214.12 | 7062.303 | -2181.809 | -1478.324
| 7600 | 21.412 | 214.12 | 7088.773 | -2190.591 | -1484.274
| 7700 | 18.412 | 214.12 | 7182.784 | -2218.783 | -1503.376
| 7800 | 15.412 | 214.12 | 7278.449 | -2242.862 | -1519.691
| 7900 | 12.412 | 214.12 | 7375.504 | -2262.764 | -1533.176
| 8000 | 9.412 | 214.12 | 7473.685 | -2278.433 | -1543.793
| 8100 | 6.412 | 214.12 | 7572.722 | -2289.827 | -1551.513
| 8200 | 3.412 | 214.12 | 7672.343 | -2296.915 | -1556.316
| 8300 | 0.412 | 214.12 | 7772.276 | -2299.676 | -1558.187
| 8313.724 | 0 | 0 | 7786 | -2299.717 | -1558.214
| 8400 | 1.294 | 249.998 | 7872.269 | -2300.05 | -1559.13
| 8416.727 | 1.545 | 249.998 | 7888.991 | -2300.192 | -1559.519
| 8500 | 1.545 | 249.998 | 7972.233 | -2300.96 | -1561.629
| 8600 | 1.545 | 249.998 | 8072.197 | -2301.882 | -1564.163
| 8700 | 1.545 | 249.998 | 8172.161 | -2302.805 | -1566.696
| 8800 | 1.545 | 249.998 | 8272.124 | -2303.727 | -1569.23
| 8900 | 1.545 | 249.998 | 8372.088 | -2304.649 | -1571.764
| 9000 | 1.545 | 249.998 | 8472.052 | -2305.571 | -1574.297
| 9100 | 1.545 | 249.998 | 8572.015 | -2306.494 | -1576.831
| 9200 | 1.545 | 249.998 | 8671.979 | -2307.416 | -1579.365
| 9300 | 1.545 | 249.998 | 8771.943 | -2308.338 | -1581.898
| 9400 | 1.545 | 249.998 | 8871.906 | -2309.261 | -1584.432
| 9500 | 1.545 | 249.998 | 8971.87 | -2310.183 | -1586.966
| 9600 | 1.545 | 249.998 | 9071.833 | -2311.105 | -1589.499
| 9700 | 1.545 | 249.998 | 9171.797 | -2312.027 | -1592.033
| 9800 | 1.545 | 249.998 | 9271.761 | -2312.95 | -1594.567
| 9900 | 1.545 | 249.998 | 9371.724 | -2313.872 | -1597.1
| 10000 | 1.545 | 249.998 | 9471.688 | -2314.794 | -1599.634
| 10100 | 1.545 | 249.998 | 9571.652 | -2315.717 | -1602.168
| 10200 | 1.545 | 249.998 | 9671.615 | -2316.639 | -1604.701
| 10300 | 1.545 | 249.998 | 9771.579 | -2317.561 | -1607.235
| 10400 | 1.545 | 249.998 | 9871.543 | -2318.483 | -1609.769
| 10500 | 1.545 | 249.998 | 9971.506 | -2319.406 | -1612.302
| 10600 | 1.545 | 249.998 | 10071.47 | -2320.328 | -1614.836
| 10700 | 1.545 | 249.998 | 10171.434 | -2321.25 | -1617.37
| 10800 | 1.545 | 249.998 | 10271.397 | -2322.173 | -1619.903
| 10900 | 1.545 | 249.998 | 10371.361 | -2323.095 | -1622.437
| 11000 | 1.545 | 249.998 | 10471.324 | -2324.017 | -1624.971
| 11100 | 1.545 | 249.998 | 10571.288 | -2324.939 | -1627.504
| 11200 | 1.545 | 249.998 | 10671.252 | -2325.862 | -1630.038
| 11300 | 1.545 | 249.998 | 10771.215 | -2326.784 | -1632.572
| 11400 | 1.545 | 249.998 | 10871.179 | -2327.706 | -1635.105
| 11500 | 1.545 | 249.998 | 10971.143 | -2328.629 | -1637.639
| 11600 | 1.545 | 249.998 | 11071.106 | -2329.551 | -1640.173
| 11700 | 1.545 | 249.998 | 11171.07 | -2330.473 | -1642.706
| 11800 | 1.545 | 249.998 | 11271.034 | -2331.395 | -1645.24
| 11900 | 1.545 | 249.998 | 11370.997 | -2332.318 | -1647.774
| 12000 | 1.545 | 249.998 | 11470.961 | -2333.24 | -1650.307
| 12074.066 | 1.545 | 249.998 | 11545 | -2333.923 | -1652.184

## Sheet1 (hidden)
Nichols Federal 0994-24-21E
Nichols 0994-24-21W
Nichols 0994-24-20W
Nichols Federal 0994-24-20E
Nichols Federal 0994-24-19E
Nichols 0994-24-19W
Nichols 0994-24-18W
Nichols Federal 0994-24-18E
Nichols Federal 0994-24-17E
Nichols 0994-24-17W
Nichols 0994-24-16E
Nichols 0994-24-15E
Nichols 0994-24-16W
Nichols 0994-24-13E
Nichols 0994-24-12E
Nichols 0994-24-12W
Nichols 0994-24-11W
Nichols 0994-24-11E
Nichols 0994-24-10E
Nichols 0994-24-10W

## Lookup (hidden)
North Reference | RetunValue | Grid Type | ReturnValue | Deviation Indicator | ReturnValue
| 2 |  | 0 |  | 2
True |  | SPCS-Colorado Central-NAD27 |  | Directional
Grid |  | SPCS-Colorado Central-NAD83 |  | High Angle
|  | SPCS-Colorado North-NAD27 |  | Horizontal
SPCS-Colorado North-NAD83
SPCS-Colorado South-NAD27
SPCS-Colorado South-NAD83
UTM-Zone 12 NAD27
UTM-Zone 12 NAD83
UTM-Zone 13 NAD27
UTM-Zone 13 NAD83