## Data
Header Information | measured depth (ft) | inclination (°) | azimuth (°) | true vertical depth (ft) | northing +N/-S (ft) | easting +E/-W (ft)
Operator Name | 500 | 1.5 | 200 | 499.994 | -0.615 | -0.224 | BJU G35 FED 11B-35 496
Caerus Oil & Gas | 600 | 4.5 | 200 | 599.846 | -5.532 | -2.014 | BJU G35 FED 11C-35 496
Operator Number | 700 | 7.5 | 200 | 699.287 | -15.354 | -5.588 | BJU G35 FED 11D-35 496
10456 | 783.333 | 10 | 200 | 781.644 | -27.265 | -9.924 | BJU G35 FED 12A-35 496
Well Name and Number | 800 | 10.475 | 200.884 | 798.045 | -30.041 | -10.959 | BJU G35 FED 12B-35 496
BJU G35 FED 15B-35 496 | 900 | 13.361 | 204.873 | 895.881 | -49.02 | -19.061 | BJU G35 FED 12D-35 496
API Number (if available) | 1000 | 16.288 | 207.458 | 992.543 | -71.952 | -30.389 | BJU G35 FED 13B-35 496
| 1100 | 19.237 | 209.27 | 1087.766 | -98.772 | -44.913 | BJU G35 FED 13D-35 496
Location: QQ SEC TWP RGE | 1200 | 22.199 | 210.615 | 1181.289 | -129.408 | -62.592 | BJU G35 FED 14B-35 496
SW1/4 NE1/4, S35-T4S-R96W | 1291.468 | 24.916 | 211.577 | 1265.126 | -160.699 | -81.485 | BJU G35 FED 14C-35 496
Citing Type: Planned or Actual | 1300 | 24.916 | 211.577 | 1272.864 | -163.762 | -83.368 | BJU G35 FED 14D-35 496
Planned | 1400 | 24.916 | 211.577 | 1363.557 | -199.653 | -105.429 | BJU G35 FED 15A-35 496
Deviation Indicator | 1500 | 24.916 | 211.577 | 1454.249 | -235.544 | -127.489 | BJU G35 FED 15B-35 496
Directional | 1600 | 24.916 | 211.577 | 1544.942 | -271.436 | -149.55 | BJU G35 FED 23B-35 496
North Reference | 1700 | 24.916 | 211.577 | 1635.634 | -307.327 | -171.611 | BJU G35 FED 23C-35 496
True | 1800 | 24.916 | 211.577 | 1726.326 | -343.219 | -193.672 | BJU G35 FED 23D-35 496
Grid Type | 1900 | 24.916 | 211.577 | 1817.019 | -379.11 | -215.733 | BJU G35 FED 24A-35 496
#VALUE! | 2000 | 24.916 | 211.577 | 1907.711 | -415.002 | -237.794 | BJU G35 FED 25A-35 496
| 2100 | 24.916 | 211.577 | 1998.404 | -450.893 | -259.855 | BJU G35 FED 25B-35 496
| 2200 | 24.916 | 211.577 | 2089.096 | -486.785 | -281.916 | BJU G35 FED 25C-35 496
| 2300 | 24.916 | 211.577 | 2179.789 | -522.676 | -303.977
| 2400 | 24.916 | 211.577 | 2270.481 | -558.567 | -326.038
| 2500 | 24.916 | 211.577 | 2361.174 | -594.459 | -348.099
| 2600 | 24.916 | 211.577 | 2451.866 | -630.35 | -370.16
| 2700 | 24.916 | 211.577 | 2542.558 | -666.242 | -392.221
| 2800 | 24.916 | 211.577 | 2633.251 | -702.133 | -414.282
| 2900 | 24.916 | 211.577 | 2723.943 | -738.025 | -436.343
| 3000 | 24.916 | 211.577 | 2814.636 | -773.916 | -458.404
| 3100 | 24.916 | 211.577 | 2905.328 | -809.807 | -480.465
| 3200 | 24.916 | 211.577 | 2996.021 | -845.699 | -502.525
| 3300 | 24.916 | 211.577 | 3086.713 | -881.59 | -524.586
| 3400 | 24.916 | 211.577 | 3177.406 | -917.482 | -546.647
| 3500 | 24.916 | 211.577 | 3268.098 | -953.373 | -568.708
| 3600 | 24.916 | 211.577 | 3358.791 | -989.265 | -590.769
| 3700 | 24.916 | 211.577 | 3449.483 | -1025.156 | -612.83
| 3800 | 24.916 | 211.577 | 3540.175 | -1061.047 | -634.891
| 3900 | 24.916 | 211.577 | 3630.868 | -1096.939 | -656.952
| 4000 | 24.916 | 211.577 | 3721.56 | -1132.83 | -679.013
| 4100 | 24.916 | 211.577 | 3812.253 | -1168.722 | -701.074
| 4200 | 24.916 | 211.577 | 3902.945 | -1204.613 | -723.135
| 4300 | 24.916 | 211.577 | 3993.638 | -1240.505 | -745.196
| 4400 | 24.916 | 211.577 | 4084.33 | -1276.396 | -767.257
| 4500 | 24.916 | 211.577 | 4175.023 | -1312.287 | -789.318
| 4600 | 24.916 | 211.577 | 4265.715 | -1348.179 | -811.379
| 4700 | 24.916 | 211.577 | 4356.407 | -1384.07 | -833.44
| 4800 | 24.916 | 211.577 | 4447.1 | -1419.962 | -855.5
| 4900 | 24.916 | 211.577 | 4537.792 | -1455.853 | -877.561
| 5000 | 24.916 | 211.577 | 4628.485 | -1491.745 | -899.622
| 5100 | 24.916 | 211.577 | 4719.177 | -1527.636 | -921.683
| 5200 | 24.916 | 211.577 | 4809.87 | -1563.528 | -943.744
| 5300 | 24.916 | 211.577 | 4900.562 | -1599.419 | -965.805
| 5400 | 24.916 | 211.577 | 4991.255 | -1635.31 | -987.866
| 5500 | 24.916 | 211.577 | 5081.947 | -1671.202 | -1009.927
| 5600 | 24.916 | 211.577 | 5172.639 | -1707.093 | -1031.988
| 5700 | 24.916 | 211.577 | 5263.332 | -1742.985 | -1054.049
| 5800 | 24.916 | 211.577 | 5354.024 | -1778.876 | -1076.11
| 5900 | 24.916 | 211.577 | 5444.717 | -1814.768 | -1098.171
| 6000 | 24.916 | 211.577 | 5535.409 | -1850.659 | -1120.232
| 6100 | 24.916 | 211.577 | 5626.102 | -1886.55 | -1142.293
| 6200 | 24.916 | 211.577 | 5716.794 | -1922.442 | -1164.354
| 6300 | 24.916 | 211.577 | 5807.487 | -1958.333 | -1186.415
| 6400 | 24.916 | 211.577 | 5898.179 | -1994.225 | -1208.476
| 6500 | 24.916 | 211.577 | 5988.871 | -2030.116 | -1230.536
| 6600 | 24.916 | 211.577 | 6079.564 | -2066.008 | -1252.597
| 6700 | 24.916 | 211.577 | 6170.256 | -2101.899 | -1274.658
| 6800 | 24.916 | 211.577 | 6260.949 | -2137.79 | -1296.719
| 6900 | 24.916 | 211.577 | 6351.641 | -2173.682 | -1318.78
| 7000 | 24.916 | 211.577 | 6442.334 | -2209.573 | -1340.841
| 7100 | 24.916 | 211.577 | 6533.026 | -2245.465 | -1362.902
| 7200 | 24.916 | 211.577 | 6623.719 | -2281.356 | -1384.963
| 7300 | 24.916 | 211.577 | 6714.411 | -2317.248 | -1407.024
| 7400 | 24.916 | 211.577 | 6805.103 | -2353.139 | -1429.085
| 7500 | 24.916 | 211.577 | 6895.796 | -2389.031 | -1451.146
| 7592.172 | 24.916 | 211.577 | 6979.389 | -2422.112 | -1471.48
| 7600 | 24.681 | 211.577 | 6986.495 | -2424.91 | -1473.199
| 7700 | 21.681 | 211.577 | 7078.411 | -2458.442 | -1493.81
| 7800 | 18.681 | 211.577 | 7172.261 | -2487.829 | -1511.873
| 7900 | 15.681 | 211.577 | 7267.787 | -2512.993 | -1527.34
| 8000 | 12.681 | 211.577 | 7364.729 | -2533.862 | -1540.168
| 8100 | 9.681 | 211.577 | 7462.819 | -2550.381 | -1550.321
| 8200 | 6.681 | 211.577 | 7561.79 | -2562.503 | -1557.772
| 8300 | 3.681 | 211.577 | 7661.37 | -2570.196 | -1562.5
| 8400 | 0.681 | 211.577 | 7761.286 | -2573.438 | -1564.493
| 8422.714 | 0 | 0 | 7784 | -2573.553 | -1564.564
| 8500 | 1.159 | 249.998 | 7861.28 | -2573.821 | -1565.299
| 8525.859 | 1.547 | 249.998 | 7887.132 | -2574.03 | -1565.873
| 8600 | 1.547 | 249.998 | 7961.246 | -2574.714 | -1567.754
| 8700 | 1.547 | 249.998 | 8061.21 | -2575.638 | -1570.291
| 8800 | 1.547 | 249.998 | 8161.173 | -2576.561 | -1572.828
| 8900 | 1.547 | 249.998 | 8261.137 | -2577.485 | -1575.365
| 9000 | 1.547 | 249.998 | 8361.1 | -2578.409 | -1577.902
| 9100 | 1.547 | 249.998 | 8461.064 | -2579.332 | -1580.439
| 9200 | 1.547 | 249.998 | 8561.027 | -2580.256 | -1582.977
| 9300 | 1.547 | 249.998 | 8660.991 | -2581.179 | -1585.514
| 9400 | 1.547 | 249.998 | 8760.954 | -2582.103 | -1588.051
| 9500 | 1.547 | 249.998 | 8860.918 | -2583.026 | -1590.588
| 9600 | 1.547 | 249.998 | 8960.882 | -2583.95 | -1593.125
| 9700 | 1.547 | 249.998 | 9060.845 | -2584.873 | -1595.662
| 9800 | 1.547 | 249.998 | 9160.809 | -2585.797 | -1598.199
| 9900 | 1.547 | 249.998 | 9260.772 | -2586.721 | -1600.736
| 10000 | 1.547 | 249.998 | 9360.736 | -2587.644 | -1603.274
| 10100 | 1.547 | 249.998 | 9460.699 | -2588.568 | -1605.811
| 10200 | 1.547 | 249.998 | 9560.663 | -2589.491 | -1608.348
| 10300 | 1.547 | 249.998 | 9660.626 | -2590.415 | -1610.885
| 10400 | 1.547 | 249.998 | 9760.59 | -2591.338 | -1613.422
| 10500 | 1.547 | 249.998 | 9860.553 | -2592.262 | -1615.959
| 10600 | 1.547 | 249.998 | 9960.517 | -2593.185 | -1618.496
| 10700 | 1.547 | 249.998 | 10060.481 | -2594.109 | -1621.033
| 10800 | 1.547 | 249.998 | 10160.444 | -2595.032 | -1623.571
| 10900 | 1.547 | 249.998 | 10260.408 | -2595.956 | -1626.108
| 11000 | 1.547 | 249.998 | 10360.371 | -2596.88 | -1628.645
| 11100 | 1.547 | 249.998 | 10460.335 | -2597.803 | -1631.182
| 11200 | 1.547 | 249.998 | 10560.298 | -2598.727 | -1633.719
| 11300 | 1.547 | 249.998 | 10660.262 | -2599.65 | -1636.256
| 11400 | 1.547 | 249.998 | 10760.225 | -2600.574 | -1638.793
| 11500 | 1.547 | 249.998 | 10860.189 | -2601.497 | -1641.33
| 11600 | 1.547 | 249.998 | 10960.152 | -2602.421 | -1643.868
| 11700 | 1.547 | 249.998 | 11060.116 | -2603.344 | -1646.405
| 11800 | 1.547 | 249.998 | 11160.08 | -2604.268 | -1648.942
| 11900 | 1.547 | 249.998 | 11260.043 | -2605.192 | -1651.479
| 12000 | 1.547 | 249.998 | 11360.007 | -2606.115 | -1654.016
| 12100 | 1.547 | 249.998 | 11459.97 | -2607.039 | -1656.553
| 12178.058 | 1.547 | 249.998 | 11538 | -2607.76 | -1658.534

## Sheet1 (hidden)
Nichols Federal 0994-24-21E
Nichols 0994-24-21W
Nichols 0994-24-20W
Nichols Federal 0994-24-20E
Nichols Federal 0994-24-19E
Nichols 0994-24-19W
Nichols 0994-24-18W
Nichols Federal 0994-24-18E
Nichols Federal 0994-24-17E
Nichols 0994-24-17W
Nichols 0994-24-16E
Nichols 0994-24-15E
Nichols 0994-24-16W
Nichols 0994-24-13E
Nichols 0994-24-12E
Nichols 0994-24-12W
Nichols 0994-24-11W
Nichols 0994-24-11E
Nichols 0994-24-10E
Nichols 0994-24-10W

## Lookup (hidden)
North Reference | RetunValue | Grid Type | ReturnValue | Deviation Indicator | ReturnValue
| 2 |  | 0 |  | 2
True |  | SPCS-Colorado Central-NAD27 |  | Directional
Grid |  | SPCS-Colorado Central-NAD83 |  | High Angle
|  | SPCS-Colorado North-NAD27 |  | Horizontal
SPCS-Colorado North-NAD83
SPCS-Colorado South-NAD27
SPCS-Colorado South-NAD83
UTM-Zone 12 NAD27
UTM-Zone 12 NAD83
UTM-Zone 13 NAD27
UTM-Zone 13 NAD83