## Data
Header Information | measured depth (ft) | inclination (°) | azimuth (°) | true vertical depth (ft) | northing +N/-S (ft) | easting +E/-W (ft)
Operator Name | 0 | 0 | 0 | 0 | 0 | 0
Bayswater | 500 | 0 | 0 | 500 | 0 | 0
Operator Number | 600 | 2 | 19.848 | 599.98 | 1.64 | 0.59
10261 | 700 | 4 | 19.848 | 699.84 | 6.56 | 2.37
Well Name and Number | 800 | 6 | 19.848 | 799.45 | 14.76 | 5.33
Dotsero 3 | 900 | 8 | 19.848 | 898.7 | 26.22 | 9.47
API Number (if available) | 1000 | 10 | 19.848 | 997.47 | 40.94 | 14.78
05-123-48724 | 1100 | 12 | 19.848 | 1095.62 | 58.88 | 21.26
Location: QQ SEC TWP RGE | 1200 | 14 | 19.848 | 1193.06 | 80.04 | 28.89
NESE 6 7N 64W | 1300 | 16 | 19.848 | 1289.64 | 104.38 | 37.68
Citing Type: Planned or Actual | 1379.45 | 17.589 | 19.848 | 1365.7 | 125.98 | 45.47
Planned | 1400 | 17.589 | 19.848 | 1385.29 | 131.82 | 47.58
Deviation Indicator | 1500 | 17.589 | 19.848 | 1480.62 | 160.24 | 57.84
Horizontal | 1600 | 17.589 | 19.848 | 1575.94 | 188.66 | 68.1
North Reference | 1700 | 17.589 | 19.848 | 1671.27 | 217.09 | 78.36
True | 1800 | 17.589 | 19.848 | 1766.59 | 245.51 | 88.62
Grid Type | 1900 | 17.589 | 19.848 | 1861.92 | 273.93 | 98.88
SPCS-Colorado North-NAD83 | 2000 | 17.589 | 19.848 | 1957.24 | 302.36 | 109.14
| 2100 | 17.589 | 19.848 | 2052.57 | 330.78 | 119.4
| 2200 | 17.589 | 19.848 | 2147.89 | 359.21 | 129.66
| 2300 | 17.589 | 19.848 | 2243.21 | 387.63 | 139.92
| 2400 | 17.589 | 19.848 | 2338.54 | 416.05 | 150.18
| 2500 | 17.589 | 19.848 | 2433.86 | 444.48 | 160.44
| 2600 | 17.589 | 19.848 | 2529.19 | 472.9 | 170.7
| 2700 | 17.589 | 19.848 | 2624.51 | 501.32 | 180.96
| 2800 | 17.589 | 19.848 | 2719.84 | 529.75 | 191.22
| 2900 | 17.589 | 19.848 | 2815.16 | 558.17 | 201.48
| 3000 | 17.589 | 19.848 | 2910.49 | 586.59 | 211.74
| 3100 | 17.589 | 19.848 | 3005.81 | 615.02 | 222
| 3200 | 17.589 | 19.848 | 3101.14 | 643.44 | 232.26
| 3300 | 17.589 | 19.848 | 3196.46 | 671.86 | 242.52
| 3400 | 17.589 | 19.848 | 3291.79 | 700.29 | 252.78
| 3500 | 17.589 | 19.848 | 3387.11 | 728.71 | 263.05
| 3600 | 17.589 | 19.848 | 3482.44 | 757.13 | 273.31
| 3700 | 17.589 | 19.848 | 3577.76 | 785.56 | 283.57
| 3800 | 17.589 | 19.848 | 3673.09 | 813.98 | 293.83
| 3900 | 17.589 | 19.848 | 3768.41 | 842.4 | 304.09
| 4000 | 17.589 | 19.848 | 3863.74 | 870.83 | 314.35
| 4100 | 17.589 | 19.848 | 3959.06 | 899.25 | 324.61
| 4200 | 17.589 | 19.848 | 4054.39 | 927.68 | 334.87
| 4300 | 17.589 | 19.848 | 4149.71 | 956.1 | 345.13
| 4400 | 17.589 | 19.848 | 4245.04 | 984.52 | 355.39
| 4500 | 17.589 | 19.848 | 4340.36 | 1012.95 | 365.65
| 4600 | 17.589 | 19.848 | 4435.69 | 1041.37 | 375.91
| 4700 | 17.589 | 19.848 | 4531.01 | 1069.79 | 386.17
| 4800 | 17.589 | 19.848 | 4626.34 | 1098.22 | 396.43
| 4900 | 17.589 | 19.848 | 4721.66 | 1126.64 | 406.69
| 5000 | 17.589 | 19.848 | 4816.99 | 1155.06 | 416.95
| 5100 | 17.589 | 19.848 | 4912.31 | 1183.49 | 427.21
| 5200 | 17.589 | 19.848 | 5007.64 | 1211.91 | 437.47
| 5300 | 17.589 | 19.848 | 5102.96 | 1240.33 | 447.73
| 5400 | 17.589 | 19.848 | 5198.29 | 1268.76 | 457.99
| 5500 | 17.589 | 19.848 | 5293.61 | 1297.18 | 468.25
| 5600 | 17.589 | 19.848 | 5388.94 | 1325.6 | 478.51
| 5700 | 17.589 | 19.848 | 5484.26 | 1354.03 | 488.77
| 5800 | 17.589 | 19.848 | 5579.59 | 1382.45 | 499.03
| 5900 | 17.589 | 19.848 | 5674.91 | 1410.87 | 509.29
| 5971.79 | 17.589 | 19.848 | 5743.34 | 1431.28 | 516.65
| 6000 | 17.025 | 19.848 | 5770.28 | 1439.17 | 519.5
| 6100 | 15.025 | 19.848 | 5866.39 | 1465.14 | 528.88
| 6200 | 13.025 | 19.848 | 5963.4 | 1487.93 | 537.1
| 6300 | 11.025 | 19.848 | 6061.2 | 1507.53 | 544.18
| 6400 | 9.025 | 19.848 | 6159.67 | 1523.9 | 550.09
| 6500 | 7.025 | 19.848 | 6258.69 | 1537.03 | 554.83
| 6600 | 5.025 | 19.848 | 6358.13 | 1546.9 | 558.39
| 6700 | 3.025 | 19.848 | 6457.88 | 1553.5 | 560.77
| 6800 | 1.025 | 19.848 | 6557.81 | 1556.82 | 561.97
| 6851.24 | 0 | 270.566 | 6609.04 | 1557.26 | 562.13
| 6900 | 4.876 | 270.566 | 6657.75 | 1557.28 | 560.05
| 6950 | 9.876 | 270.566 | 6707.32 | 1557.34 | 553.64
| 7000 | 14.876 | 270.566 | 6756.14 | 1557.44 | 542.92
| 7050 | 19.876 | 270.566 | 6803.84 | 1557.59 | 528
| 7100 | 24.876 | 270.566 | 6850.06 | 1557.78 | 508.97
| 7150 | 29.876 | 270.566 | 6894.45 | 1558.01 | 485.99
| 7200 | 34.876 | 270.566 | 6936.66 | 1558.27 | 459.22
| 7250 | 39.876 | 270.566 | 6976.39 | 1558.57 | 428.88
| 7300 | 44.876 | 270.566 | 7013.31 | 1558.9 | 395.19
| 7350 | 49.876 | 270.566 | 7047.16 | 1559.27 | 358.42
| 7400 | 54.876 | 270.566 | 7077.67 | 1559.66 | 318.83
| 7450 | 59.876 | 270.566 | 7104.62 | 1560.07 | 276.73
| 7500 | 64.876 | 270.566 | 7127.79 | 1560.51 | 232.45
| 7550 | 69.876 | 270.566 | 7147.02 | 1560.97 | 186.31
| 7600 | 74.876 | 270.566 | 7162.16 | 1561.44 | 138.68
| 7650 | 79.876 | 270.566 | 7173.08 | 1561.92 | 89.9
| 7700 | 84.876 | 270.566 | 7179.71 | 1562.41 | 40.36
| 7751.54 | 90.03 | 270.566 | 7182 | 1562.92 | -11.11
| 7800 | 90.03 | 270.566 | 7181.97 | 1563.39 | -59.56
| 7900 | 90.03 | 270.566 | 7181.92 | 1564.38 | -159.56
| 8000 | 90.03 | 270.566 | 7181.87 | 1565.37 | -259.55
| 8100 | 90.03 | 270.566 | 7181.81 | 1566.36 | -359.55
| 8200 | 90.03 | 270.566 | 7181.76 | 1567.34 | -459.54
| 8300 | 90.03 | 270.566 | 7181.71 | 1568.33 | -559.54
| 8400 | 90.03 | 270.566 | 7181.66 | 1569.32 | -659.54
| 8500 | 90.03 | 270.566 | 7181.6 | 1570.31 | -759.53
| 8600 | 90.03 | 270.566 | 7181.55 | 1571.29 | -859.53
| 8700 | 90.03 | 270.566 | 7181.5 | 1572.28 | -959.52
| 8800 | 90.03 | 270.566 | 7181.44 | 1573.27 | -1059.52
| 8900 | 90.03 | 270.566 | 7181.39 | 1574.26 | -1159.51
| 9000 | 90.03 | 270.566 | 7181.34 | 1575.24 | -1259.51
| 9100 | 90.03 | 270.566 | 7181.28 | 1576.23 | -1359.5
| 9200 | 90.03 | 270.566 | 7181.23 | 1577.22 | -1459.5
| 9300 | 90.03 | 270.566 | 7181.18 | 1578.21 | -1559.49
| 9400 | 90.03 | 270.566 | 7181.12 | 1579.19 | -1659.49
| 9500 | 90.03 | 270.566 | 7181.07 | 1580.18 | -1759.48
| 9600 | 90.03 | 270.566 | 7181.02 | 1581.17 | -1859.48
| 9700 | 90.03 | 270.566 | 7180.96 | 1582.16 | -1959.47
| 9800 | 90.03 | 270.566 | 7180.91 | 1583.15 | -2059.47
| 9900 | 90.03 | 270.566 | 7180.86 | 1584.13 | -2159.46
| 10000 | 90.03 | 270.566 | 7180.8 | 1585.12 | -2259.46
| 10100 | 90.03 | 270.566 | 7180.75 | 1586.11 | -2359.45
| 10200 | 90.03 | 270.566 | 7180.7 | 1587.1 | -2459.45
| 10300 | 90.03 | 270.566 | 7180.65 | 1588.08 | -2559.44
| 10400 | 90.03 | 270.566 | 7180.59 | 1589.07 | -2659.44
| 10500 | 90.03 | 270.566 | 7180.54 | 1590.06 | -2759.43
| 10600 | 90.03 | 270.566 | 7180.49 | 1591.05 | -2859.43
| 10700 | 90.03 | 270.566 | 7180.43 | 1592.03 | -2959.42
| 10800 | 90.03 | 270.566 | 7180.38 | 1593.02 | -3059.42
| 10900 | 90.03 | 270.566 | 7180.33 | 1594.01 | -3159.41
| 11000 | 90.03 | 270.566 | 7180.27 | 1595 | -3259.41
| 11100 | 90.03 | 270.566 | 7180.22 | 1595.98 | -3359.4
| 11200 | 90.03 | 270.566 | 7180.17 | 1596.97 | -3459.4
| 11300 | 90.03 | 270.566 | 7180.11 | 1597.96 | -3559.39
| 11400 | 90.03 | 270.566 | 7180.06 | 1598.95 | -3659.39
| 11500 | 90.03 | 270.566 | 7180.01 | 1599.93 | -3759.38
| 11600 | 90.03 | 270.566 | 7179.95 | 1600.92 | -3859.38
| 11700 | 90.03 | 270.566 | 7179.9 | 1601.91 | -3959.37
| 11800 | 90.03 | 270.566 | 7179.85 | 1602.9 | -4059.37
| 11900 | 90.03 | 270.566 | 7179.79 | 1603.88 | -4159.36
| 12000 | 90.03 | 270.566 | 7179.74 | 1604.87 | -4259.36
| 12100 | 90.03 | 270.566 | 7179.69 | 1605.86 | -4359.35
| 12200 | 90.03 | 270.566 | 7179.64 | 1606.85 | -4459.35
| 12300 | 90.03 | 270.566 | 7179.58 | 1607.83 | -4559.34
| 12400 | 90.03 | 270.566 | 7179.53 | 1608.82 | -4659.34
| 12500 | 90.03 | 270.566 | 7179.48 | 1609.81 | -4759.33
| 12600 | 90.03 | 270.566 | 7179.42 | 1610.8 | -4859.33
| 12700 | 90.03 | 270.566 | 7179.37 | 1611.78 | -4959.32
| 12800 | 90.03 | 270.566 | 7179.32 | 1612.77 | -5059.32
| 12900 | 90.03 | 270.566 | 7179.26 | 1613.76 | -5159.31
| 13000 | 90.03 | 270.566 | 7179.21 | 1614.75 | -5259.31
| 13100 | 90.03 | 270.566 | 7179.16 | 1615.73 | -5359.31
| 13200 | 90.03 | 270.566 | 7179.1 | 1616.72 | -5459.3
| 13300 | 90.03 | 270.566 | 7179.05 | 1617.71 | -5559.3
| 13400 | 90.03 | 270.566 | 7179 | 1618.7 | -5659.29
| 13500 | 90.03 | 270.566 | 7178.94 | 1619.68 | -5759.29
| 13600 | 90.03 | 270.566 | 7178.89 | 1620.67 | -5859.28
| 13700 | 90.03 | 270.566 | 7178.84 | 1621.66 | -5959.28
| 13800 | 90.03 | 270.566 | 7178.78 | 1622.65 | -6059.27
| 13900 | 90.03 | 270.566 | 7178.73 | 1623.63 | -6159.27
| 14000 | 90.03 | 270.566 | 7178.68 | 1624.62 | -6259.26
| 14100 | 90.03 | 270.566 | 7178.63 | 1625.61 | -6359.26
| 14200 | 90.03 | 270.566 | 7178.57 | 1626.6 | -6459.25
| 14300 | 90.03 | 270.566 | 7178.52 | 1627.58 | -6559.25
| 14400 | 90.03 | 270.566 | 7178.47 | 1628.57 | -6659.24
| 14500 | 90.03 | 270.566 | 7178.41 | 1629.56 | -6759.24
| 14600 | 90.03 | 270.566 | 7178.36 | 1630.55 | -6859.23
| 14700 | 90.03 | 270.566 | 7178.31 | 1631.53 | -6959.23
| 14800 | 90.03 | 270.566 | 7178.25 | 1632.52 | -7059.22
| 14900 | 90.03 | 270.566 | 7178.2 | 1633.51 | -7159.22
| 15000 | 90.03 | 270.566 | 7178.15 | 1634.5 | -7259.21
| 15100 | 90.03 | 270.566 | 7178.09 | 1635.48 | -7359.21
| 15200 | 90.03 | 270.566 | 7178.04 | 1636.47 | -7459.2
| 15300 | 90.03 | 270.566 | 7177.99 | 1637.46 | -7559.2
| 15400 | 90.03 | 270.566 | 7177.93 | 1638.45 | -7659.19
| 15500 | 90.03 | 270.566 | 7177.88 | 1639.43 | -7759.19
| 15600 | 90.03 | 270.566 | 7177.83 | 1640.42 | -7859.18
| 15700 | 90.03 | 270.566 | 7177.77 | 1641.41 | -7959.18
| 15800 | 90.03 | 270.566 | 7177.72 | 1642.4 | -8059.17
| 15900 | 90.03 | 270.566 | 7177.67 | 1643.38 | -8159.17
| 16000 | 90.03 | 270.566 | 7177.61 | 1644.37 | -8259.16
| 16100 | 90.03 | 270.566 | 7177.56 | 1645.36 | -8359.16
| 16200 | 90.03 | 270.566 | 7177.51 | 1646.35 | -8459.15
| 16300 | 90.03 | 270.566 | 7177.46 | 1647.33 | -8559.15
| 16400 | 90.03 | 270.566 | 7177.4 | 1648.32 | -8659.14
| 16500 | 90.03 | 270.566 | 7177.35 | 1649.31 | -8759.14
| 16600 | 90.03 | 270.566 | 7177.3 | 1650.3 | -8859.13
| 16700 | 90.03 | 270.566 | 7177.24 | 1651.28 | -8959.13
| 16800 | 90.03 | 270.566 | 7177.19 | 1652.27 | -9059.12
| 16900 | 90.03 | 270.566 | 7177.14 | 1653.26 | -9159.12
| 17000 | 90.03 | 270.566 | 7177.08 | 1654.25 | -9259.11
| 17100 | 90.03 | 270.566 | 7177.03 | 1655.23 | -9359.11
| 17156.83 | 90.03 | 270.566 | 7177 | 1655.8 | -9415.93

## Lookup (hidden)
North Reference | RetunValue | Grid Type | ReturnValue | Deviation Indicator | ReturnValue
| 2 |  | 5 |  | 4
True |  | SPCS-Colorado Central-NAD27 |  | Directional
Grid |  | SPCS-Colorado Central-NAD83 |  | High Angle
|  | SPCS-Colorado North-NAD27 |  | Horizontal
SPCS-Colorado North-NAD83
SPCS-Colorado South-NAD27
SPCS-Colorado South-NAD83
UTM-Zone 12 NAD27
UTM-Zone 12 NAD83
UTM-Zone 13 NAD27
UTM-Zone 13 NAD83