## Data
Header Information | measured depth (ft) | inclination (°) | azimuth (°) | true vertical depth (ft) | northing +N/-S (ft) | easting +E/-W (ft)
Operator Name | 0 | 0 | 0 | 0 | 0 | 0
Bayswater | 500 | 0 | 0 | 500 | 0 | 0
Operator Number | 600 | 2 | 8.359 | 599.98 | 1.73 | 0.25
10261 | 700 | 4 | 8.359 | 699.84 | 6.9 | 1.01
Well Name and Number | 800 | 6 | 8.359 | 799.45 | 15.53 | 2.28
Pickaroon 1 | 900 | 8 | 8.359 | 898.7 | 27.58 | 4.05
API Number (if available) | 1000 | 10 | 8.359 | 997.47 | 43.06 | 6.33
05-123-48023 | 1100 | 12 | 8.359 | 1095.62 | 61.94 | 9.1
Location: QQ SEC TWP RGE | 1200 | 14 | 8.359 | 1193.06 | 84.19 | 12.37
NESE 7 7N 64W | 1300 | 16 | 8.359 | 1289.64 | 109.8 | 16.13
Citing Type: Planned or Actual | 1400 | 18 | 8.359 | 1385.27 | 138.72 | 20.38
Planned | 1500 | 20 | 8.359 | 1479.82 | 170.93 | 25.12
Deviation Indicator | 1600 | 22 | 8.359 | 1573.17 | 206.39 | 30.33
Horizontal | 1700 | 24 | 8.359 | 1665.21 | 245.04 | 36.01
North Reference | 1800 | 26 | 8.359 | 1755.84 | 286.85 | 42.15
True | 1900 | 28 | 8.359 | 1844.94 | 331.77 | 48.75
Grid Type | 2000 | 30 | 8.359 | 1932.39 | 379.73 | 55.8
SPCS-Colorado North-NAD83 | 2100 | 32 | 8.359 | 2018.11 | 430.69 | 63.29
| 2132.35 | 32.647 | 8.359 | 2045.44 | 447.8 | 65.8
| 2200 | 32.647 | 8.359 | 2102.41 | 483.91 | 71.11
| 2300 | 32.647 | 8.359 | 2186.61 | 537.28 | 78.95
| 2400 | 32.647 | 8.359 | 2270.81 | 590.65 | 86.79
| 2500 | 32.647 | 8.359 | 2355.01 | 644.02 | 94.63
| 2600 | 32.647 | 8.359 | 2439.21 | 697.4 | 102.48
| 2700 | 32.647 | 8.359 | 2523.41 | 750.77 | 110.32
| 2800 | 32.647 | 8.359 | 2607.61 | 804.14 | 118.16
| 2900 | 32.647 | 8.359 | 2691.81 | 857.52 | 126
| 3000 | 32.647 | 8.359 | 2776.01 | 910.89 | 133.85
| 3100 | 32.647 | 8.359 | 2860.22 | 964.26 | 141.69
| 3200 | 32.647 | 8.359 | 2944.42 | 1017.64 | 149.53
| 3300 | 32.647 | 8.359 | 3028.62 | 1071.01 | 157.37
| 3400 | 32.647 | 8.359 | 3112.82 | 1124.38 | 165.22
| 3500 | 32.647 | 8.359 | 3197.02 | 1177.76 | 173.06
| 3600 | 32.647 | 8.359 | 3281.22 | 1231.13 | 180.9
| 3700 | 32.647 | 8.359 | 3365.42 | 1284.5 | 188.75
| 3800 | 32.647 | 8.359 | 3449.62 | 1337.87 | 196.59
| 3900 | 32.647 | 8.359 | 3533.82 | 1391.25 | 204.43
| 4000 | 32.647 | 8.359 | 3618.02 | 1444.62 | 212.27
| 4100 | 32.647 | 8.359 | 3702.23 | 1497.99 | 220.12
| 4200 | 32.647 | 8.359 | 3786.43 | 1551.37 | 227.96
| 4300 | 32.647 | 8.359 | 3870.63 | 1604.74 | 235.8
| 4400 | 32.647 | 8.359 | 3954.83 | 1658.11 | 243.64
| 4500 | 32.647 | 8.359 | 4039.03 | 1711.49 | 251.49
| 4600 | 32.647 | 8.359 | 4123.23 | 1764.86 | 259.33
| 4700 | 32.647 | 8.359 | 4207.43 | 1818.23 | 267.17
| 4800 | 32.647 | 8.359 | 4291.63 | 1871.6 | 275.01
| 4900 | 32.647 | 8.359 | 4375.83 | 1924.98 | 282.86
| 5000 | 32.647 | 8.359 | 4460.03 | 1978.35 | 290.7
| 5100 | 32.647 | 8.359 | 4544.24 | 2031.72 | 298.54
| 5200 | 32.647 | 8.359 | 4628.44 | 2085.1 | 306.38
| 5300 | 32.647 | 8.359 | 4712.64 | 2138.47 | 314.23
| 5400 | 32.647 | 8.359 | 4796.84 | 2191.84 | 322.07
| 5500 | 32.647 | 8.359 | 4881.04 | 2245.22 | 329.91
| 5600 | 32.647 | 8.359 | 4965.24 | 2298.59 | 337.76
| 5685.94 | 32.647 | 8.359 | 5037.6 | 2344.46 | 344.5
| 5700 | 32.366 | 8.359 | 5049.46 | 2351.93 | 345.59
| 5800 | 30.366 | 8.359 | 5134.84 | 2403.43 | 353.16
| 5900 | 28.366 | 8.359 | 5221.99 | 2451.94 | 360.29
| 6000 | 26.366 | 8.359 | 5310.79 | 2497.42 | 366.97
| 6100 | 24.366 | 8.359 | 5401.15 | 2539.8 | 373.2
| 6200 | 22.366 | 8.359 | 5492.94 | 2579.04 | 378.96
| 6300 | 20.366 | 8.359 | 5586.06 | 2615.08 | 384.26
| 6400 | 18.366 | 8.359 | 5680.4 | 2647.89 | 389.08
| 6500 | 16.366 | 8.359 | 5775.84 | 2677.41 | 393.42
| 6600 | 14.366 | 8.359 | 5872.26 | 2703.63 | 397.27
| 6700 | 12.366 | 8.359 | 5969.55 | 2726.5 | 400.63
| 6800 | 10.366 | 8.359 | 6067.58 | 2746 | 403.5
| 6900 | 8.366 | 8.359 | 6166.24 | 2762.1 | 405.86
| 7000 | 6.366 | 8.359 | 6265.41 | 2774.78 | 407.73
| 7100 | 4.366 | 8.359 | 6364.97 | 2784.03 | 409.09
| 7200 | 2.366 | 8.359 | 6464.79 | 2789.84 | 409.94
| 7300 | 0.366 | 8.359 | 6564.76 | 2792.2 | 410.29
| 7318.29 | 0 | 270.567 | 6583.04 | 2792.25 | 410.29
| 7350 | 3.171 | 270.567 | 6614.74 | 2792.26 | 409.42
| 7400 | 8.171 | 270.567 | 6664.48 | 2792.31 | 404.48
| 7450 | 13.171 | 270.567 | 6713.6 | 2792.4 | 395.22
| 7500 | 18.171 | 270.567 | 6761.73 | 2792.54 | 381.72
| 7550 | 23.171 | 270.567 | 6808.49 | 2792.71 | 364.08
| 7600 | 28.171 | 270.567 | 6853.54 | 2792.93 | 342.43
| 7650 | 33.171 | 270.567 | 6896.53 | 2793.18 | 316.93
| 7700 | 38.171 | 270.567 | 6937.14 | 2793.47 | 287.78
| 7750 | 43.171 | 270.567 | 6975.05 | 2793.79 | 255.21
| 7800 | 48.171 | 270.567 | 7009.98 | 2794.14 | 219.45
| 7850 | 53.171 | 270.567 | 7041.66 | 2794.53 | 180.79
| 7900 | 58.171 | 270.567 | 7069.85 | 2794.93 | 139.52
| 7950 | 63.171 | 270.567 | 7094.33 | 2795.36 | 95.94
| 8000 | 68.171 | 270.567 | 7114.92 | 2795.82 | 50.4
| 8050 | 73.171 | 270.567 | 7131.46 | 2796.28 | 3.23
| 8100 | 78.171 | 270.567 | 7143.83 | 2796.76 | -45.19
| 8150 | 83.171 | 270.567 | 7151.94 | 2797.25 | -94.51
| 8200 | 88.171 | 270.567 | 7155.71 | 2797.74 | -144.35
| 8219.51 | 90.122 | 270.567 | 7156 | 2797.94 | -163.85
| 8300 | 90.122 | 270.567 | 7155.83 | 2798.73 | -244.34
| 8400 | 90.122 | 270.567 | 7155.62 | 2799.72 | -344.34
| 8500 | 90.122 | 270.567 | 7155.4 | 2800.71 | -444.33
| 8600 | 90.122 | 270.567 | 7155.19 | 2801.7 | -544.33
| 8700 | 90.122 | 270.567 | 7154.98 | 2802.69 | -644.32
| 8800 | 90.122 | 270.567 | 7154.76 | 2803.68 | -744.32
| 8900 | 90.122 | 270.567 | 7154.55 | 2804.67 | -844.31
| 9000 | 90.122 | 270.567 | 7154.34 | 2805.66 | -944.31
| 9100 | 90.122 | 270.567 | 7154.13 | 2806.65 | -1044.3
| 9200 | 90.122 | 270.567 | 7153.91 | 2807.64 | -1144.3
| 9300 | 90.122 | 270.567 | 7153.7 | 2808.63 | -1244.29
| 9400 | 90.122 | 270.567 | 7153.49 | 2809.61 | -1344.29
| 9500 | 90.122 | 270.567 | 7153.27 | 2810.6 | -1444.28
| 9600 | 90.122 | 270.567 | 7153.06 | 2811.59 | -1544.28
| 9700 | 90.122 | 270.567 | 7152.85 | 2812.58 | -1644.27
| 9800 | 90.122 | 270.567 | 7152.63 | 2813.57 | -1744.27
| 9900 | 90.122 | 270.567 | 7152.42 | 2814.56 | -1844.26
| 10000 | 90.122 | 270.567 | 7152.21 | 2815.55 | -1944.26
| 10100 | 90.122 | 270.567 | 7152 | 2816.54 | -2044.25
| 10200 | 90.122 | 270.567 | 7151.78 | 2817.53 | -2144.25
| 10300 | 90.122 | 270.567 | 7151.57 | 2818.52 | -2244.24
| 10400 | 90.122 | 270.567 | 7151.36 | 2819.51 | -2344.24
| 10500 | 90.122 | 270.567 | 7151.14 | 2820.5 | -2444.23
| 10600 | 90.122 | 270.567 | 7150.93 | 2821.49 | -2544.23
| 10700 | 90.122 | 270.567 | 7150.72 | 2822.48 | -2644.22
| 10800 | 90.122 | 270.567 | 7150.51 | 2823.47 | -2744.22
| 10900 | 90.122 | 270.567 | 7150.29 | 2824.46 | -2844.21
| 11000 | 90.122 | 270.567 | 7150.08 | 2825.45 | -2944.21
| 11100 | 90.122 | 270.567 | 7149.87 | 2826.43 | -3044.2
| 11200 | 90.122 | 270.567 | 7149.65 | 2827.42 | -3144.2
| 11300 | 90.122 | 270.567 | 7149.44 | 2828.41 | -3244.19
| 11400 | 90.122 | 270.567 | 7149.23 | 2829.4 | -3344.19
| 11500 | 90.122 | 270.567 | 7149.01 | 2830.39 | -3444.18
| 11600 | 90.122 | 270.567 | 7148.8 | 2831.38 | -3544.18
| 11700 | 90.122 | 270.567 | 7148.59 | 2832.37 | -3644.17
| 11800 | 90.122 | 270.567 | 7148.38 | 2833.36 | -3744.17
| 11900 | 90.122 | 270.567 | 7148.16 | 2834.35 | -3844.16
| 12000 | 90.122 | 270.567 | 7147.95 | 2835.34 | -3944.16
| 12100 | 90.122 | 270.567 | 7147.74 | 2836.33 | -4044.15
| 12200 | 90.122 | 270.567 | 7147.52 | 2837.32 | -4144.14
| 12300 | 90.122 | 270.567 | 7147.31 | 2838.31 | -4244.14
| 12400 | 90.122 | 270.567 | 7147.1 | 2839.3 | -4344.13
| 12500 | 90.122 | 270.567 | 7146.89 | 2840.29 | -4444.13
| 12600 | 90.122 | 270.567 | 7146.67 | 2841.28 | -4544.12
| 12700 | 90.122 | 270.567 | 7146.46 | 2842.26 | -4644.12
| 12800 | 90.122 | 270.567 | 7146.25 | 2843.25 | -4744.11
| 12900 | 90.122 | 270.567 | 7146.03 | 2844.24 | -4844.11
| 13000 | 90.122 | 270.567 | 7145.82 | 2845.23 | -4944.1
| 13100 | 90.122 | 270.567 | 7145.61 | 2846.22 | -5044.1
| 13200 | 90.122 | 270.567 | 7145.4 | 2847.21 | -5144.09
| 13300 | 90.122 | 270.567 | 7145.18 | 2848.2 | -5244.09
| 13400 | 90.122 | 270.567 | 7144.97 | 2849.19 | -5344.08
| 13500 | 90.122 | 270.567 | 7144.76 | 2850.18 | -5444.08
| 13600 | 90.122 | 270.567 | 7144.54 | 2851.17 | -5544.07
| 13700 | 90.122 | 270.567 | 7144.33 | 2852.16 | -5644.07
| 13800 | 90.122 | 270.567 | 7144.12 | 2853.15 | -5744.06
| 13900 | 90.122 | 270.567 | 7143.9 | 2854.14 | -5844.06
| 14000 | 90.122 | 270.567 | 7143.69 | 2855.13 | -5944.05
| 14100 | 90.122 | 270.567 | 7143.48 | 2856.12 | -6044.05
| 14200 | 90.122 | 270.567 | 7143.27 | 2857.11 | -6144.04
| 14300 | 90.122 | 270.567 | 7143.05 | 2858.09 | -6244.04
| 14400 | 90.122 | 270.567 | 7142.84 | 2859.08 | -6344.03
| 14500 | 90.122 | 270.567 | 7142.63 | 2860.07 | -6444.03
| 14600 | 90.122 | 270.567 | 7142.41 | 2861.06 | -6544.02
| 14700 | 90.122 | 270.567 | 7142.2 | 2862.05 | -6644.02
| 14800 | 90.122 | 270.567 | 7141.99 | 2863.04 | -6744.01
| 14900 | 90.122 | 270.567 | 7141.78 | 2864.03 | -6844.01
| 15000 | 90.122 | 270.567 | 7141.56 | 2865.02 | -6944
| 15100 | 90.122 | 270.567 | 7141.35 | 2866.01 | -7044
| 15200 | 90.122 | 270.567 | 7141.14 | 2867 | -7143.99
| 15300 | 90.122 | 270.567 | 7140.92 | 2867.99 | -7243.99
| 15400 | 90.122 | 270.567 | 7140.71 | 2868.98 | -7343.98
| 15500 | 90.122 | 270.567 | 7140.5 | 2869.97 | -7443.98
| 15600 | 90.122 | 270.567 | 7140.29 | 2870.96 | -7543.97
| 15700 | 90.122 | 270.567 | 7140.07 | 2871.95 | -7643.97
| 15800 | 90.122 | 270.567 | 7139.86 | 2872.94 | -7743.96
| 15900 | 90.122 | 270.567 | 7139.65 | 2873.92 | -7843.96
| 16000 | 90.122 | 270.567 | 7139.43 | 2874.91 | -7943.95
| 16100 | 90.122 | 270.567 | 7139.22 | 2875.9 | -8043.95
| 16200 | 90.122 | 270.567 | 7139.01 | 2876.89 | -8143.94
| 16300 | 90.122 | 270.567 | 7138.79 | 2877.88 | -8243.93
| 16400 | 90.122 | 270.567 | 7138.58 | 2878.87 | -8343.93
| 16500 | 90.122 | 270.567 | 7138.37 | 2879.86 | -8443.92
| 16600 | 90.122 | 270.567 | 7138.16 | 2880.85 | -8543.92
| 16700 | 90.122 | 270.567 | 7137.94 | 2881.84 | -8643.91
| 16800 | 90.122 | 270.567 | 7137.73 | 2882.83 | -8743.91
| 16900 | 90.122 | 270.567 | 7137.52 | 2883.82 | -8843.9
| 17000 | 90.122 | 270.567 | 7137.3 | 2884.81 | -8943.9
| 17100 | 90.122 | 270.567 | 7137.09 | 2885.8 | -9043.89
| 17200 | 90.122 | 270.567 | 7136.88 | 2886.79 | -9143.89
| 17300 | 90.122 | 270.567 | 7136.67 | 2887.78 | -9243.88
| 17400 | 90.122 | 270.567 | 7136.45 | 2888.77 | -9343.88
| 17500 | 90.122 | 270.567 | 7136.24 | 2889.76 | -9443.87
| 17600 | 90.122 | 270.567 | 7136.03 | 2890.74 | -9543.87
| 17612.44 | 90.122 | 270.567 | 7136 | 2890.87 | -9556.31

## Lookup (hidden)
North Reference | RetunValue | Grid Type | ReturnValue | Deviation Indicator | ReturnValue
| 2 |  | 5 |  | 4
True |  | SPCS-Colorado Central-NAD27 |  | Directional
Grid |  | SPCS-Colorado Central-NAD83 |  | High Angle
|  | SPCS-Colorado North-NAD27 |  | Horizontal
SPCS-Colorado North-NAD83
SPCS-Colorado South-NAD27
SPCS-Colorado South-NAD83
UTM-Zone 12 NAD27
UTM-Zone 12 NAD83
UTM-Zone 13 NAD27
UTM-Zone 13 NAD83